## Table 1
霍山县顺通巴士有限公司日常业务开展用车采购项目 采购需求
技术参数
长×宽×高(mm) | 4,589 x1,860 x 1,660
轴距(mm) | 2731
后备厢容积(L) | 506
油箱容积(L) | 63L
整备质量(kg) | 1750
发动机型式 | 第三代EA888 高功版 涡轮增压发动机
发动机排量(L) | 1.984
额定功率(kW/rpm) | 162/4500 - 6200
最大扭矩(N·m/rpm) | 350/1500-4500
变速箱型式 | 7速湿式DSG双离合手自一体
驱动方式 | 4MOTION智能四驱
最高车速(km/h) | 200
0-100km/h加速(s) | 7.6
综合工况油耗(L/100km) | 7.5
悬架系统（前/后） | 前：麦弗逊式独立悬挂结构 / 后：多连杆式独立悬挂结构
制动系统 | 前：通风盘式 / 后：实心盘式
转向系统 | EPS电子助力转向系统
排放标准 | 国六
外饰
亮银色铝合金车顶行李架 | 有
双色车顶（黑色） | 有
Panoroma大尺寸全景天窗 | 有
电动天窗遮阳帘 | 有
LED前大灯 | 有
前大灯离回家功能 | 有
前大灯感光自动开启功能 | 有
前雾灯 | 有
R-Line专属LED日行灯 | 有
多功能外后视镜（带LED转向灯，电动可调，加热） | 有
外后视镜照地灯（带VW Tayron标识） | 有
外后视镜停车自动折叠 | 有
副司机侧外后视镜倒车辅助 | 有
外饰氛围灯2.0（门把手、侧标牌） | 有
熏黑全LED尾灯 | 有
“蜂窝链”式前格栅 | 有
翼子板R-Line标识 | 有
鲨鱼鳍天线 | 有
星轨状铝合金车顶轮廓线 | 有
双侧单出镀铬尾管 | 有
19英寸Burton铝轮辋 | 有
内饰
四车窗及前后挡风玻璃车膜（龙膜/3M牌） | 有
R-Line运动风格内饰 | 有
真皮多功能方向盘 | 有
方向盘换挡拨片 | 有
长度/高度可调节方向盘 | 有
R-Line专属Alcantara高级材质座椅 | 有
12向电动座椅调节（含腰托） | 有
后排座椅4/2/4可分折叠 | 有
后排座椅前后/角度可调 | 有
后排座椅行李箱箱一键放倒 | 有
后排座椅中扶手（带通过式载物功能） | 有
R-Line徽标金属迎宾踏板饰条 | 有
后备箱垫 | 有
车内脚垫 | 有
豪华内饰格调氛围灯 | 有
安全
行车记录仪（内存≧32G） | 有
前排正面安全气囊*2 | 有
前排侧面 安全气囊*2 | 有
前后贯穿式两侧头部安全气帘 | 有
驾驶员膝部气囊 | 有
前排安全带未系提醒 | 有
后排 安全带未系提醒 | 有
全功能ESP车身稳定系统（含ABS, ASR, HBA等多项扩展功能） | 有
前后排高度可调头枕 | 有
Front Assist预碰撞安全系统（含CEB城市紧急制动） | 有
GRA 定速巡航系统 | 有
自动防炫目内后视镜 | 有
EPB电子驻车 | 有
ISOFIX儿童座椅固定装置 | 有
TPMS Warning Signal胎压监测报警系统 | 有
前后 泊车雷达 | 有
Auto Hold 自动驻车 | 有
HHC坡道辅助系统 | 有
HDC陡坡缓降系统 | 有
RVC泊车后视影像系统 | 有
功能
后尾箱电动尾门 | 有
遥控钥匙 | 有
Kessy智能（四门）无钥匙进入系统 | 有
Kessy智能一键启动系统 | 有
行李厢盖板上下可调 | 有
发动机启停及能量回收系统 | 有
Active Control 驾驶模式选择 | 有
智能触控式三区自动恒温空调系统 | 有
Clean Air 3.0空气净化系统 | 有
后排空调出风口 | 有
Active Info Display 全液晶数字仪表 | 有
CNS3.0智能车载导航信息娱乐系统：9.2英寸触摸彩屏 | 有
蓝牙手机免提系统 | 有

## Table 2
奢享真皮座椅(Alcantara侧翼） | —
Alcantara高级材质座椅 | —
R-Line专属Alcantara高级材质座椅 | ●
前排座椅加热 | O3
8向手动座椅调节（含腰托） | —
12向电动座椅调节（含腰托） | ●
后排座椅4/2/4可分折叠 | ●
后排座椅前后/角度可调 | ●
后排座椅行李箱箱一键放倒 | ●
后排座椅中扶手（带通过式载物功能） | ●
金属迎宾踏板饰条 | —
LED迎宾踏板饰条 | —
R-Line徽标金属迎宾踏板饰条 | ●
舒适内饰格调氛围灯 | —
豪华内饰格调氛围灯 | ●
尊贵内饰格调氛围灯 | —
安全
前排正面安全气囊*2 | ●
前排侧面 安全气囊*2 | ●
前后贯穿式两侧头部安全气帘 | ●
驾驶员膝部气囊 | ●
前排安全带未系提醒 | ●
后排 安全带未系提醒 | ●
全功能ESP车身稳定系统（含ABS, ASR, HBA等多项扩展功能） | ●
前后排高度可调头枕 | ●
Front Assist预碰撞安全系统（含CEB城市紧急制动） | ●
SWA换道辅助 | —
Lane Assist 车道保持系统 | —
GRA 定速巡航系统 | ●
ACC 3.0高级自适应巡航系统 | —
Pre-Crash预碰撞保护系统 | —
RTA后方交通预警系统 | —
TJA交通拥堵辅助系统 | —
自动防炫目内后视镜 | ●
EPB电子驻车 | ●
ISOFIX儿童座椅固定装置 | ●
TPMS Warning Signal胎压监测报警系统 | ●
TPMS Digital Display主动式智能胎压监测系统 | —
前 泊车雷达 | —
前后 泊车雷达 | ●
Auto Hold 自动驻车 | ●
HHC坡道辅助系统 | ●
HDC陡坡缓降系统 | ●
Area View全景可视泊车系统 | —
RVC泊车后视影像系统 | ●
功能
电动尾门 | —
后备箱脚步感应开启 | —
遥控钥匙 | ●
Kessy智能（四门）无钥匙进入系统 | ●
Kessy智能一键启动系统 | ●
行李厢盖板上下可调 | ●
发动机启停及能量回收系统 | ●
Active Control 驾驶模式选择 | ●
前风挡加热 | —
前风挡清洗喷嘴加热 | O3
半自动空调 | —
智能触控式三区自动恒温空调系统 | ●
Clean Air 3.0空气净化系统 | ●
后排空调出风口 | ●
多功能行车电脑 | —
Active Info Display 全液晶数字仪表 | ●
CRS3.0智能信息娱乐系统：8.0英寸触摸彩屏 | —
CNS3.0智能车载导航信息娱乐系统：9.2英寸触摸彩屏 | ●
蓝牙手机免提系统 | ●
HUD平视显示系统 | —

## Table 3
6扬声器环绕立体声音响系统 | ● |  | ● | ● | — | ● | —
8扬声器环绕立体声音响系统 | — |  | — | — | ● | — | ●
Dynaudio 高级环绕音响带10扬声器 | — |  | — | — | OC | — | OC
车联网
车联网-智联控车 | ● |  | ● | ● | — | — | —
车联网-智联控车、智慧导航、智能语音、智享娱乐 | — |  | O4 | O4 | ● | ● | ●
备注：
1. ● 标准装备 ○ 选装装备 — 不提供 2. 选装包定义 线下选装包： O1 19寸车轮 O2 温暖冬季包（2.0T 豪华智联版） - 前排座椅加热 - 方向盘加热 - 前风窗玻璃清洗液喷嘴加热 O3 温暖冬季包（R-Line） - 前排座椅加热 - 前风窗玻璃清洗也喷嘴加热 O4 数字科技包 - Active Info Display 全液晶数字仪表 - CNS3.0智能车载导航信息娱乐系统：9.2英寸触摸彩屏 - RVC泊车后视影像系统 - Clean Air 3.0空气净化系统 - 车联网-智联控车、智慧导航、智能语音、智享娱乐 3. 外饰颜色：锰石黑、极地白、加勒比蓝、星耀金、马尔斯棕 |  | 线上选装包 OA 驾驶辅助包 -方向盘换挡拨片 - Area View全景可视泊车系统 - ACC 3.0高级自适应巡航系统 - Pre-Crash预碰撞保护系统 - TJA交通拥堵辅助系统 OB HUD 平视显示系统 OC 丹拿音响
4. 本清单若出现以下情况（包括但不限于）：国家相关法律法规的强制要求、技术进步、产品更新和零部件供应商调整等，一汽-大众汽车有限公司保留对产品价格、外观颜 色、技术参数、配置装备和车型代号等信息的修改权利。具体车型信息请以实车为准，或咨询当地经销商。