## (5)D.3单位工程投标报价汇总表
D.3 单位工程投标报价汇总表
工程名称：衡山路路面及人行道水毁修复提升工程 |  | 标段： | 第1页 共1页
序号 | 汇总内容 | 金额（元） | 其中：材料、设备暂估价（元）
1 | 分部分项工程项目费 | 1607117.39
1.1 | 定额人工费 | 391820.34
1.2 | 定额机械费 | 136943.92
1.3 | 综合费 | 121653.94
2 | 措施项目费 | 19856.07
3 | 不可竞争费 | 122062.57
3.1 | 安全文明施工费 | 122062.57
3.2 | 工程排污费 | 0
4 | 其他项目 | 0
4.1 | 暂列金额 | 0
4.2 | 专业工程暂估价 | 0
4.3 | 计日工 | 0
4.4 | 总承包服务费 | 0
5 | 税金 | 0
6 | 工程造价 | 1749036.03
7 | 发包价 | 1582877.61
测评合格编号：2018JS-05【神机造价软件V60安徽版】

## (4)E.1分部分项工程量清单计价表
E.1 分部分项工程量清单计价表
工程名称：衡山路路面及人行道水毁修复提升工程 |  |  |  |  | 标段： |  |  |  |  | 第12页 共12页
序 | 项目编码 | 项目名称 | 项目特征描述 | 计 | 工程量 | 金额（元）
|  |  |  | 量 |  | 综合单价 | 合价 | 其中
号 |  |  |  | 单 |  |  |  | 定额 | 定额 | 暂估价
|  |  |  | 位 |  |  |  | 人工费 | 机械费
|  | 淠源路至南岳路 |  |  |  |  | 196187.01 | 44226.94 | 9837.53
1 | 011605001001 | 机械拆除人行道路面层及基层 | 1.原人行道砖拆除 2.根据业主要求施工 | m2 | 1066.9 | 10.63 | 11341.15 | 3563.45 | 5302.49
2 | 040102001001 | 挖一般石方 | 1.机械凿石方 | m3 | 46.8 | 85.15 | 3985.02 | 281.74 | 2692.87
3 | 040203007001 | C30水泥混凝土地面 | 1.混凝土强度等级：C30商品混凝土 2.厚20cm | m2 | 34 | 18.05 | 613.7 | 341.02 | 85.34
4 | WB040203014001 | 养生布养护 | 养生布养护 | m2 | 34 | 1.26 | 42.84 | 10.88
5 | 040202001001 | 路床（槽）碾压检验 | 路床(槽)碾压检验 | m2 | 34 | 1.93 | 65.62 | 4.08 | 46.92
6 | WB040203009001 | 水泥混凝土路面模板 | 1.水泥混凝土路面模板 2.厚20cm | m2 | 34 | 2.46 | 83.64 | 30.26
7 | 040204001001 | 人行道整形、碾压 | 人行道整形、碾压 | m2 | 1032.9 | 0.93 | 960.6 | 578.42 | 154.94
8 | WB040204009001 | 人行道混凝土垫层 | 1.人行道C20混凝土垫层 2.厚度15cm | m3 | 154.93 | 659.77 | 102218.17 | 13723.7 | 1460.99
9 | WB040204010001 | 现浇混凝土人行道模板 | 1.现浇混凝土人行道木模板 2.厚度15cm | m2 | 1032.9 | 2.94 | 3036.73 | 1477.05
10 | 040204002001 | 60厚透水砖人行道铺设 | 1.60厚透水砖, 2.20厚干硬性水泥砂浆 3.包含盲道砖铺设 4.含缘石步道详细做法参照图纸 | m2 | 1032.9 | 21.09 | 21783.86 | 9213.47
11 | 040204004001 | 安砌花岗岩侧石 | 1.名称：安砌花岗岩侧石 2.材料品种、规格：800*300*120 3.含原侧石拆除 | m | 315.5 | 21.98 | 6934.69 | 3631.41
12 | 040204004001 | 树穴石 | 1.行道树花岗岩树穴石1200*300*120 2.根据业主要求 | m | 311 | 21.98 | 6835.78 | 3579.61
13 | WB040204011001 | 侧缘石垫层 | 1.花岗岩侧石混凝土垫层 2.C25商品混凝土 3.详细构造参考图纸 | m3 | 16.289 | 673.03 | 10962.99 | 1672.07
14 | WB040204010002 | 侧缘石垫层模板 | 1.侧缘石垫层模板 | m2 | 125.3 | 41.95 | 5256.34 | 3044.79 | 93.98
15 | 040303015001 | 混凝土挡土墙墙身 | 1.C25混凝土挡土墙墙身 2.C25商品混凝土 | m3 | 30 | 640.32 | 19209.6 | 2268
16 | 011702001001 | 混凝土挡土墙模板 | 1.复合木模板 | m2 | 101 | 28.28 | 2856.28 | 806.99
|  | 南岳路至迎驾大道 |  |  |  |  | 237952.68 | 56933.82 | 17041.75
17 | 011605001001 | 机械拆除人行道路面层及基层 | 1.原人行道砖拆除 2.根据业主要求施工 | m2 | 1706 | 10.58 | 18049.48 | 5680.98 | 8444.7
18 | 040102001001 | 挖一般石方 | 1.机械凿石方 | m3 | 46.8 | 56.38 | 2638.58 | 186.73 | 1782.14
19 | 011605001001 | 机械拆除混凝土地面 | 1混凝土地面拆除 2.根据业主要求施工 | m2 | 672.2 | 8.25 | 5545.65 | 1075.52 | 3327.39
20 | 040203007001 | C30水泥混凝土地面 | 1.混凝土强度等级：C30商品混凝土 2.厚20cm | m2 | 312.2 | 18.05 | 5635.21 | 3131.37 | 783.62
21 | WB040203014001 | 养生布养护 | 养生布养护 | m2 | 312.2 | 1.26 | 393.37 | 99.9
22 | 040202001001 | 路床（槽）碾压检验 | 路床(槽)碾压检验 | m2 | 312.2 | 1.93 | 602.55 | 37.46 | 430.84
23 | WB040203009001 | 水泥混凝土路面模板 | 1.水泥混凝土路面模板 2.厚20cm | m2 | 312.2 | 2.46 | 768.01 | 277.86
24 | 040204001001 | 人行道整形、碾压 | 人行道整形、碾压 | m2 | 1393.8 | 0.93 | 1296.23 | 780.53 | 209.07
25 | WB040204009001 | 人行道混凝土垫层 | 1.人行道C20混凝土垫层 2.厚度15cm | m3 | 209.07 | 657.01 | 137361.08 | 18442.06 | 1963.17
26 | WB040204010001 | 现浇混凝土人行道模板 | 1.现浇混凝土人行道木模板 2.厚度15cm | m2 | 1393.8 | 2.94 | 4097.77 | 1993.13
27 | 040204002001 | 60厚透水砖人行道铺设 | 1.60厚透水砖, 2.20厚干硬性水泥砂浆 3.包含盲道砖铺设 4.含缘石步道详细做法参照图纸 | m2 | 1393.8 | 21.09 | 29395.24 | 12432.7
28 | 040204004001 | 安砌花岗岩侧石 | 1.名称：安砌花岗岩侧石 2.材料品种、规格：800*300*120 3.含原侧石拆除 | m | 347.2 | 21.98 | 7631.46 | 3996.27
29 | 040204004001 | 树穴石 | 1.行道树花岗岩树穴石1200*300*120 2.根据业主要求 | m | 324.9 | 21.98 | 7141.3 | 3739.6
30 | WB040204011001 | 侧缘石垫层 | 1.花岗岩侧石混凝土垫层 2.C25商品混凝土 3.详细构造参考图纸 | m3 | 17.47 | 673.03 | 11757.83 | 1793.3
31 | WB040204010002 | 侧缘石垫层模板 |  | m2 | 134.42 | 41.95 | 5638.92 | 3266.41 | 100.82
|  | 迎驾大道至诸佛庵路 |  |  |  |  | 345834.25 | 86286.43 | 21164.48
32 | 011605001001 | 机械拆除人行道路面层及基层 | 1.原人行道砖拆除 2.根据业主要求施工 | m2 | 2910.8 | 10.58 | 30796.26 | 9692.96 | 14408.46
33 | 040203007001 | C30水泥混凝土地面 | 1.混凝土强度等级：C30商品混凝土 2.厚20cm | m2 | 892.1 | 18.05 | 16102.41 | 8947.76 | 2239.17
34 | WB040203014001 | 养生布养护 | 养生布养护 | m2 | 892.1 | 1.26 | 1124.05 | 285.47
35 | 040202001001 | 路床（槽）碾压检验 | 路床(槽)碾压检验 | m2 | 892.1 | 1.93 | 1721.75 | 107.05 | 1231.1
36 | WB040203009001 | 水泥混凝土路面模板 | 1.水泥混凝土路面模板 2.厚20cm | m2 | 892.1 | 2.46 | 2194.57 | 793.97
37 | 040204001001 | 人行道整形、碾压 |  | m2 | 2018.7 | 0.93 | 1877.39 | 1130.47 | 302.81
38 | WB040204009001 | 人行道混凝土垫层 | 1.人行道C20混凝土垫层 2.厚度15cm | m3 | 302.8 | 657.01 | 198942.63 | 26709.99 | 2843.29
39 | WB040204010001 | 现浇混凝土人行道模板 | 1.现浇混凝土人行道木模板 2.厚度15cm | m2 | 2018.7 | 2.94 | 5934.98 | 2886.74
40 | 040204002001 | 60厚透水砖人行道铺设 | 1.60厚透水砖, 2.20厚干硬性水泥砂浆 3.包含盲道砖铺设 4.含缘石步道详细做法参照图纸 | m2 | 2018.7 | 21.09 | 42574.38 | 18006.8
41 | 040204004001 | 安砌花岗岩侧石 | 1.名称：安砌花岗岩侧石 2.材料品种、规格：800*300*120 3.含原侧石拆除 | m | 538 | 21.98 | 11825.24 | 6192.38
42 | 040204004001 | 树穴石 | 1.行道树花岗岩树穴石1200*300*120 2.根据业主要求 | m | 393 | 21.98 | 8638.14 | 4523.43
43 | WB040204011001 | 侧缘石垫层 | 1.花岗岩侧石混凝土垫层 2.C25商品混凝土 3.详细构造参考图纸 | m3 | 24.206 | 673.03 | 16291.36 | 2484.75
44 | WB040204010002 | 侧缘石垫层模板 |  | m2 | 186.2 | 41.95 | 7811.09 | 4524.66 | 139.65
|  | 诸佛庵路至南环城河 |  |  |  |  | 103115.83 | 27045.07 | 7638.81
45 | 011605001001 | 机械拆除人行道路面层及基层 | 1.原人行道砖拆除 2.根据业主要求施工 | m2 | 1006.8 | 10.58 | 10651.94 | 3352.64 | 4983.66
46 | 040203007001 | C30水泥混凝土地面 | 1.混凝土强度等级：C30商品混凝土 2.厚20cm | m2 | 448.5 | 18.05 | 8095.43 | 4498.46 | 1125.74
47 | WB040203014001 | 养生布养护 | 养生布养护 | m2 | 448.5 | 1.26 | 565.11 | 143.52
48 | 040202001001 | 路床（槽）碾压检验 | 路床(槽)碾压检验 | m2 | 448.5 | 1.93 | 865.61 | 53.82 | 618.93
49 | WB040203009001 | 水泥混凝土路面模板 | 1.水泥混凝土路面模板 2.厚20cm | m2 | 448.5 | 2.46 | 1103.31 | 399.17
50 | 040204001001 | 人行道整形、碾压 |  | m2 | 558.3 | 0.93 | 519.22 | 312.65 | 83.75
51 | WB040204009001 | 人行道混凝土垫层 | 1.人行道C20混凝土垫层 2.厚度15cm | m3 | 83.75 | 657.01 | 55024.59 | 7387.59 | 786.41
52 | WB040204010001 | 现浇混凝土人行道模板 | 1.现浇混凝土人行道木模板 2.厚度15cm | m2 | 558.3 | 2.94 | 1641.4 | 798.37
53 | 040204002001 | 60厚透水砖人行道铺设 | 1.60厚透水砖, 2.20厚干硬性水泥砂浆 3.包含盲道砖铺设 4.含缘石步道详细做法参照图纸 | m2 | 558.3 | 21.09 | 11774.55 | 4980.04
54 | 040204004001 | 安砌花岗岩侧石 | 1.名称：安砌花岗岩侧石 2.材料品种、规格：800*300*120 3.含原侧石拆除 | m | 151.2 | 21.98 | 3323.38 | 1740.31
55 | 040204004001 | 树穴石 | 1.行道树花岗岩树穴石1200*300*120 2.根据业主要求 | m | 117.6 | 21.98 | 2584.85 | 1353.58
56 | WB040204011001 | 侧缘石垫层 | 1.花岗岩侧石混凝土垫层 2.C25商品混凝土 3.详细构造参考图纸 | m3 | 7 | 673.03 | 4711.21 | 718.55
57 | WB040204010002 | 侧缘石垫层模板 |  | m2 | 53.76 | 41.95 | 2255.23 | 1306.37 | 40.32
|  | 南环城河至文盛路 |  |  |  |  | 241049.69 | 58987.16 | 13579.92
58 | 011605001001 | 机械拆除人行道路面层及基层 | 1.原人行道砖拆除 2.根据业主要求施工 | m2 | 1906.2 | 10.58 | 20167.6 | 6347.65 | 9435.69
59 | 040203007001 | C30水泥混凝土地面 | 1.混凝土强度等级：C30商品混凝土 2.厚20cm | m2 | 461 | 18.05 | 8321.05 | 4623.83 | 1157.11
60 | WB040203014001 | 养生布养护 | 养生布养护 | m2 | 461 | 1.26 | 580.86 | 147.52
61 | 040202001001 | 路床（槽）碾压检验 | 路床(槽)碾压检验 | m2 | 461 | 1.93 | 889.73 | 55.32 | 636.18
62 | WB040203009001 | 水泥混凝土路面模板 | 1.水泥混凝土路面模板 2.厚20cm | m2 | 461 | 2.46 | 1134.06 | 410.29
63 | 040204001001 | 人行道整形、碾压 |  | m2 | 1445.2 | 0.93 | 1344.04 | 809.31 | 216.78
64 | WB040204009001 | 人行道混凝土垫层 | 1.人行道C20混凝土垫层 2.厚度15cm | m3 | 216.78 | 657.01 | 142426.63 | 19122.16 | 2035.56
65 | WB040204010001 | 现浇混凝土人行道模板 | 1.现浇混凝土人行道木模板 2.厚度15cm | m2 | 1445.2 | 2.94 | 4248.89 | 2066.64
66 | 040204002001 | 60厚透水砖人行道铺设 | 1.60厚透水砖, 2.20厚干硬性水泥砂浆 3.包含盲道砖铺设 4.含缘石步道详细做法参照图纸 | m2 | 1445.2 | 21.09 | 30479.27 | 12891.18
67 | 040204004001 | 安砌花岗岩侧石 | 1.名称：安砌花岗岩侧石 2.材料品种、规格：800*300*120 3.含原侧石拆除 | m | 327.2 | 21.98 | 7191.86 | 3766.07
68 | 040204004001 | 树穴石 | 1.行道树花岗岩树穴石1200*300*120 2.根据业主要求 | m | 330.1 | 21.98 | 7255.6 | 3799.45
69 | WB040204011001 | 侧缘石垫层 | 1.花岗岩侧石混凝土垫层 2.C25商品混凝土 3.详细构造参考图纸 | m3 | 17.08 | 673.03 | 11495.35 | 1753.26
70 | WB040204010002 | 侧缘石垫层模板 |  | m2 | 131.46 | 41.95 | 5514.75 | 3194.48 | 98.6
|  | 文盛路至西大街 |  |  |  |  | 87881.77 | 22458.83 | 2240.65
71 | 011605001001 | 原人行道砖拆除 | 1.原人行道砖拆除 2.根据业主要求施工 | m2 | 540.675 | 2.33 | 1259.77 | 935.37
72 | 041001003001 | 人工拆除基层 |  | m2 | 540.675 | 9.21 | 4979.62 | 2519.55 | 1248.96
73 | 041001003001 | 人工拆除混凝土面层 |  | m2 | 22.5 | 17.68 | 397.8 | 197.78 | 103.73
74 | 040204001001 | 人行道整形、碾压 |  | m2 | 540.675 | 0.93 | 502.83 | 302.78 | 81.1
75 | 040204002001 | 60厚透水砖人行道铺设 | 1.60厚透水砖, 2.20厚干硬性水泥砂浆 3.包含盲道砖铺设 4.含缘石步道详细做法参照图纸 | m2 | 540.675 | 21.09 | 11402.84 | 4822.82
76 | WB040204009001 | 人行道混凝土垫层 | 1.人行道C20混凝土垫层 2.厚度15cm | m3 | 81.1 | 657.01 | 53283.51 | 7153.83 | 761.53
77 | WB040204010001 | 现浇混凝土人行道模板 | 1.现浇混凝土人行道木模板 2.厚度15cm | m2 | 540.675 | 2.94 | 1589.58 | 773.17
78 | 040204004001 | 安砌花岗岩侧石 | 1.名称：安砌花岗岩侧石 2.材料品种、规格：800*300*120 3.含原侧石拆除 | m | 149 | 21.98 | 3275.02 | 1714.99
79 | 040204004001 | 树穴石 | 1.行道树花岗岩树穴石1200*300*120 2.根据业主要求 | m | 153.2 | 21.98 | 3367.34 | 1763.33
80 | WB040204011001 | 侧缘石垫层 | 1.花岗岩侧石混凝土垫层 2.C25商品混凝土 3.详细构造参考图纸 | m3 | 7.857 | 673.03 | 5288 | 806.52
81 | WB040204010002 | 侧缘石垫层模板 |  | m2 | 60.44 | 41.95 | 2535.46 | 1468.69 | 45.33
|  | 西大街至北环城河 |  |  |  |  | 17029.18 | 6085.62 | 177.84
82 | 011605001001 | 原人行道砖拆除 | 1.原人行道砖拆除 2.根据业主要求施工 | m2 | 219.75 | 2.33 | 512.02 | 380.17
83 | 041001003001 | 人工拆除基层 |  | m2 | 40 | 9.21 | 368.4 | 186.4 | 92.4
84 | 040204001001 | 人行道整形、碾压 |  | m2 | 40 | 0.93 | 37.2 | 22.4 | 6
85 | WB040204009001 | 人行道混凝土垫层 | 1.人行道C20混凝土垫层 2.厚度15cm | m3 | 6 | 657.01 | 3942.06 | 529.26 | 56.34
86 | WB040204010001 | 现浇混凝土人行道模板 | 1.现浇混凝土人行道木模板 2.厚度15cm | m2 | 40 | 2.94 | 117.6 | 57.2
87 | 040204002001 | 60厚透水砖人行道铺设 | 1.60厚透水砖, 2.20厚干硬性水泥砂浆 3.包含盲道砖铺设 4.含缘石步道详细做法参照图纸 | m2 | 219.75 | 21.17 | 4652.11 | 1966.76
88 | 040204004001 | 安砌花岗岩侧石 | 1.名称：安砌花岗岩侧石 2.材料品种、规格：800*300*120 3.含原侧石拆除 | m | 106 | 22.05 | 2337.3 | 1224.3
89 | 040204004001 | 树穴石 | 1.行道树花岗岩树穴石1200*300*120 2.根据业主要求 | m | 48 | 22.07 | 1059.36 | 554.88
90 | WB040204011001 | 侧缘石垫层 | 1.花岗岩侧石混凝土垫层 2.C25商品混凝土 3.详细构造参考图纸 | m3 | 4.004 | 675.86 | 2706.14 | 412.73
91 | WB040204010002 | 侧缘石垫层模板 |  | m2 | 30.8 | 42.11 | 1296.99 | 751.52 | 23.1
|  | 北环城河至淠河路 |  |  |  |  | 268332.21 | 74156.58 | 23403.61
92 | 011605001001 | 机械拆除人行道路面层及基层 | 1.原人行道砖拆除 2.根据业主要求施工 | m2 | 2972.5 | 10.63 | 31597.68 | 9928.15 | 14773.33
93 | 040203007001 | C30水泥混凝土地面 | 1.混凝土强度等级：C30商品混凝土 2.厚20cm | m2 | 1652 | 18.13 | 29950.76 | 16635.64 | 4163.04
94 | WB040203014001 | 养生布养护 | 养生布养护 | m2 | 1652 | 1.26 | 2081.52 | 528.64
95 | 040202001001 | 路床（槽）碾压检验 | 路床(槽)碾压检验 | m2 | 1652 | 1.95 | 3221.4 | 198.24 | 2296.28
96 | WB040203009001 | 水泥混凝土路面模板 | 1.水泥混凝土路面模板 2.厚20cm | m2 | 1652 | 2.47 | 4080.44 | 1486.8
97 | 040204001001 | 人行道整形、碾压 |  | m2 | 1320.5 | 0.93 | 1228.07 | 739.48 | 198.08
98 | WB040204009001 | 人行道混凝土垫层 | 1.人行道C20混凝土垫层 2.厚度15cm | m3 | 198.075 | 659.77 | 130683.94 | 17545.48 | 1867.85
99 | WB040204010001 | 现浇混凝土人行道模板 | 1.现浇混凝土人行道木模板 2.厚度15cm | m2 | 1320.5 | 2.94 | 3882.27 | 1888.32
100 | 040204002001 | 60厚透水砖人行道铺设 | 1.60厚透水砖, 2.20厚干硬性水泥砂浆 3.包含盲道砖铺设 4.含缘石步道详细做法参照图纸 | m2 | 1320.5 | 21.17 | 27954.99 | 11818.48
101 | 040204004001 | 安砌花岗岩侧石 | 1.名称：安砌花岗岩侧石 2.材料品种、规格：800*300*120 3.含原侧石拆除 | m | 361 | 22.07 | 7967.27 | 4173.16
102 | 040204004001 | 树穴石 | 1.行道树花岗岩树穴石1200*300*120 2.根据业主要求 | m | 339.2 | 22.07 | 7486.14 | 3921.15
103 | WB040204011001 | 侧缘石垫层 | 1.花岗岩侧石混凝土垫层 2.C25商品混凝土 3.详细构造参考图纸 | m3 | 18.2 | 675.86 | 12300.65 | 1876.06
104 | WB040204010002 | 侧缘石垫层模板 | 侧缘石垫层模板 | m2 | 140.04 | 42.11 | 5897.08 | 3416.98 | 105.03
|  | 垃圾外运及其他 |  |  |  |  | 109734.77 | 15639.89 | 41859.33
105 | 011705001001 | 大型机械设备进出场及安拆 | 1.大型机械设备进出场及安拆 | 台次 | 1 | 8213.48 | 8213.48 | 1470.7 | 4765.46
106 | WB011614004001 | 建筑垃圾外运 | 1.建筑垃圾外运 2.包含渣土费 | m3 | 2852.792 | 21.4 | 61049.75 | 6447.31 | 36544.27
107 | 040204004001 | 树穴池树根清理 | 1.树穴池树根清理 2.数量按照现有树池30%计算 | 个 | 151 | 95.5 | 14420.5
108 | 050102012001 | 树池麦冬种植 | 1.麦冬种植 2.5-8根一从，64从/m2 | m2 | 687 | 30.26 | 20788.62 | 4774.65
109 | WB050104012001 | 草坪成活养护 | 1.草坪成活养护 | m2 | 687 | 1.43 | 982.41 | 632.04 | 54.96
110 | WB050104024001 | 草坪保存养护 | 1.草坪保存养护一年 | m2 | 687 | 6.23 | 4280.01 | 2315.19 | 494.64
|  | 合 计 |  |  |  |  | 1607117.39 | 391820.34 | 136943.92
测评合格编号：2018JS-05【神机造价软件V60安徽版】

## (3)附录F措施项目清单与计价表
附录F 措施项目清单与计价表
工程名称：衡山路路面及人行道水毁修复提升工程 |  |  | 标段： |  | 第1页 共1页
序号 | 项目编码 | 项目名称 | 计算基础 | 费率（%） | 金额（元）
1 | SC-01 | 夜间施工增加费 | 522528.1 | 0.5 | 2612.64
2 | SC-02 | 二次搬运费 | 522528.1 | 1.2 | 6270.34
3 | SC-03 | 冬雨季施工增加费 | 522528.1 | 0.8 | 4180.22
4 | SC-04 | 已完工程及设备保护费 | 522528.1 | 0.1 | 522.53
5 | SC-05 | 工程定位复测费 | 522528.1 | 0.9 | 4702.75
6 | SC-06 | 临时保护设施费 | 522528.1 | 0.1 | 522.53
7 | SC-07 | 行车、行人干扰增加费 | 522528.1 | 0.2 | 1045.06
8 | SC-08 | 赶工措施费 | 522528.1
|  | 合计 |  |  | 19856.07
测评合格编号：2018JS-05【神机造价软件V60安徽版】

## (2)附录G不可竞争项目清单与计价表
附录G 不可竞争项目清单与计价表
工程名称：衡山路路面及人行道水毁修复提升工程 |  |  | 标段： |  | 第1页 共1页
序号 | 项目编码 | 项目名称 | 计算基础 | 费率（%） | 金额（元）
1 | SF-01 | 环境保护费 | 522528.1 | 2.76 | 14421.78
2 | SF-02 | 文明施工费 | 522528.1 | 7.33 | 38301.31
3 | SF-03 | 安全施工费 | 522528.1 | 5.28 | 27589.48
4 | SF-04 | 临时设施费 | 522528.1 | 7.99 | 41750
5 | SF-05 | 工程排污费 | 522528.1
|  | 合计 |  |  | 122062.57
测评合格编号：2018JS-05【神机造价软件V60安徽版】

## (1)附录I税金计价表
附录I 税金计价表
工程名称：衡山路路面及人行道水毁修复提升工程 |  |  | 标段： |  | 第1页 共1页
序号 | 项目名称 | 计算基础 | 计算基数 | 费率（%） | 金额（元）
1 | 增值税 | 分部分项工程+措施项目+不可竞争+其他项目 | 1749036.03 | 9 | 157413.24
| 合 计 |  |  |  | 157413.24
测评合格编号：2018JS-05【神机造价软件V60安徽版】