## (5)D.3单位工程投标报价汇总表
D.3 单位工程投标报价汇总表
工程名称：淠源西路路面及人行道水毁修复提升工程 |  | 标段： | 第1页 共1页
序号 | 汇总内容 | 金额（元） | 其中：材料、设备暂估价（元）
1 | 分部分项工程项目费 | 1801853.33
1.1 | 定额人工费 | 410216.53
1.2 | 定额机械费 | 140190.97
1.3 | 综合费 | 126825.7
2 | 措施项目费 | 20682.23
3 | 不可竞争费 | 127141.31
3.1 | 安全文明施工费 | 127141.31
3.2 | 工程排污费 | 0
4 | 其他项目 | 0
4.1 | 暂列金额 | 0
4.2 | 专业工程暂估价 | 0
4.3 | 计日工 | 0
4.4 | 总承包服务费 | 0
5 | 税金 | 0
6 | 工程造价 | 1949676.87
7 | 发包价 | 1764457.57
测评合格编号：2018JS-05【神机造价软件V60安徽版】

## (4)E.1分部分项工程量清单计价表
E.1 分部分项工程量清单计价表
工程名称：淠源西路路面及人行道水毁修复提升工程 |  |  |  |  | 标段： |  |  |  |  | 第5页 共5页
序 | 项目编码 | 项目名称 | 项目特征描述 | 计 | 工程量 | 金额（元）
|  |  |  | 量 |  | 综合单价 | 合价 | 其中
号 |  |  |  | 单 |  |  |  | 定额 | 定额 | 暂估价
|  |  |  | 位 |  |  |  | 人工费 | 机械费
|  | 淠源路至玉带路 |  |  |  |  | 658626 | 135544.23 | 33172.2
1 | 011605001001 | 机械拆除人行道路面层及基层 | 1.原人行道砖拆除 2.根据业主要求施工 | m2 | 4577.2 | 10.48 | 47969.06 | 15104.76 | 22428.28
2 | 040203007001 | C30水泥混凝土地面 | 1.混凝土强度等级：C30商品混凝土 2.厚20cm | m2 | 1542.9 | 17.9 | 27617.91 | 15336.43 | 3826.39
3 | WB040203014001 | 养生布养护 | 养生布养护 | m2 | 1542.9 | 1.25 | 1928.63 | 493.73
4 | 040202001001 | 路床（槽）碾压检验 | 路床(槽)碾压检验 | m2 | 1542.9 | 1.92 | 2962.37 | 185.15 | 2113.77
5 | WB040203009001 | 水泥混凝土路面模板 | 1.混凝土强度等级：C30商品混凝土 2.厚20cm | m2 | 1542.9 | 2.44 | 3764.68 | 1373.18
6 | WB040204009001 | 人行道混凝土垫层 | 1.人行道C20混凝土垫层 2.厚度15cm | m3 | 459.645 | 651.47 | 299444.93 | 40200.55 | 4283.89
7 | 040204001001 | 人行道整形、碾压 | 人行道整形、碾压 | m2 | 3064.3 | 0.93 | 2849.8 | 1685.37 | 459.65
8 | WB040204010001 | 现浇混凝土人行道模板 | 1.现浇混凝土人行道木模板 2.厚度15cm | m2 | 3064.3 | 2.91 | 8917.11 | 4320.66
9 | 040204002001 | 60厚透水砖人行道铺设 | 1.60厚透水砖, 2.20厚干硬性水泥砂浆 3.包含盲道砖铺设 4.含缘石步道详细做法参照图纸 | m2 | 3064.3 | 20.91 | 64074.51 | 27088.41
10 | 040204004001 | 安砌花岗岩侧石 | 1.名称：安砌花岗岩侧石 2.材料品种、规格：1000*300*120 3.含原侧石拆除 | m | 164.64 | 21.79 | 3587.51 | 1878.54
11 | 040204004001 | 树穴石 | 1.花岗岩行道树树穴石1200*300*120 2.具体做法详见图纸 | m | 242.28 | 21.79 | 5279.28 | 2764.41
12 | 040204004001 | 树穴池树根清理 | 树穴池树根清理 | 个 | 33 | 94.3 | 3111.9
13 | 040204004001 | 侧石重新安装调齐 | 1.侧石调齐（含拆除安装） | m | 384.16 | 21.7 | 8336.27 | 4383.27
14 | 040204004001 | 树穴石重新安装 | 1.行道树树穴侧石拆除后重新安装（不含主材） 2.根据业主要求 | m | 565.32 | 21.7 | 12267.44 | 6450.3
15 | WB040204011001 | 侧缘石垫层 | 1.花岗岩侧石混凝土垫层 2.C25商品混凝土 3.详细构造参考图纸 | m3 | 10.58 | 667.35 | 7060.56 | 1076.94
16 | WB040204010002 | 侧缘石垫层模板 | 1.侧缘石垫层模板 | m2 | 81.384 | 41.58 | 3383.95 | 1960.54 | 60.22
17 | 040303015001 | C25混凝土挡土墙墙身 | 1.C25商品混凝土挡土墙墙身 2.具体尺寸参数参考图纸 | m3 | 105.6 | 634.94 | 67049.66 | 7915.78
18 | 011702001001 | 混凝土挡土墙模板 | 1.复合木模板 | m2 | 419.976 | 28.07 | 11788.73 | 3326.21
19 | 050102015001 | 主动网防护 | 1.SNS主动防护系统 2.主动防护系统由支撑绳、锚杆、铁丝绳等构成的柔性防护结构,整个系统通过钢绳网、支撑绳,锚杆将危岩与母岩连成一体,形成整体受力,立体防护。 3.详见设计图纸 | m2 | 546 | 141.45 | 77231.7
|  | 玉带路至衡山路 |  |  |  |  | 1041651.11 | 257027.34 | 65506.37
20 | 011605001001 | 机械拆除人行道路面层及基层 | 1.原人行道砖拆除 2.根据业主要求施工 | m2 | 8990.4 | 10.48 | 94219.39 | 29668.32 | 44052.96
21 | 040203007001 | C30水泥混凝土地面 | 1.混凝土强度等级：C30商品混凝土 2.厚20cm | m2 | 3093.1 | 17.9 | 55366.49 | 30745.41 | 7670.89
22 | 040202001001 | 路床（槽）碾压检验 | 路床(槽)碾压检验 | m2 | 3093.1 | 1.92 | 5938.75 | 371.17 | 4237.55
23 | WB040203014001 | 养生布养护 | 养生布养护 | m2 | 3093.1 | 1.25 | 3866.38 | 989.79
24 | WB040203009001 | 水泥混凝土路面模板 | 1.混凝土强度等级：C30商品混凝土 2.厚20cm | m2 | 3093.1 | 2.44 | 7547.16 | 2752.86
25 | WB040204009001 | 人行道混凝土垫层 | 1.人行道C20混凝土垫层 2.厚度15cm | m3 | 888.945 | 651.47 | 579121 | 77747.13 | 8284.97
26 | 040204001001 | 人行道整形、碾压 | 人行道整形、碾压 | m2 | 5926.3 | 0.93 | 5511.46 | 3259.47 | 888.95
27 | WB040204010001 | 现浇混凝土人行道模板 | 1.现浇混凝土人行道木模板 2.厚度15cm | m2 | 5926.3 | 2.91 | 17245.53 | 8356.08
28 | 040204002001 | 60厚透水砖人行道铺设 | 1.60厚透水砖, 2.20厚干硬性水泥砂浆 3.包含盲道砖铺设 4.含缘石步道详细做法参照图纸 | m2 | 5926.3 | 20.91 | 123918.93 | 52388.49
29 | 040204004001 | 安砌花岗岩侧石 | 1.名称：安砌花岗岩侧石 2.材料品种、规格：1000*300*120 3.含原侧石拆除 | m | 425.61 | 21.79 | 9274.04 | 4856.21
30 | 040204004001 | 树穴石 | 1.花岗岩行道树树穴石1200*300*120 2.具体做法详见图纸 | m | 326.52 | 21.79 | 7114.87 | 3725.59
31 | 040204004001 | 树穴池树根清理 | 树穴池树根清理 | 个 | 45 | 94.3 | 4243.5
32 | 040204004001 | 侧石重新安装调齐 | 1.侧石调齐（含拆除安装） | m | 993.09 | 21.63 | 21480.54 | 11291.43
33 | 040204004001 | 树穴石重新安装 | 1.行道树树穴侧石拆除后重新安装（不含主材） 2.根据业主要求 | m | 761.88 | 21.63 | 16479.46 | 8662.58
34 | WB040204011001 | 侧缘石垫层 | 1.花岗岩侧石混凝土垫层 2.C25商品混凝土 3.详细构造参考图纸 | m3 | 65.185 | 665.24 | 43363.4 | 6613.63
35 | WB040204010002 | 侧缘石垫层模板 | 1.侧缘石垫层模板 | m2 | 501.42 | 41.44 | 20778.84 | 12044.11 | 371.05
36 | 040303015001 | 混凝土挡土墙 | 1.C25混凝土挡土墙墙身 2.C25商品混凝土 | m3 | 36.9 | 632.91 | 23354.38 | 2757.17
37 | 011702001001 | 混凝土挡土墙模板 | 1.复合木模板 | m2 | 101 | 27.99 | 2826.99 | 797.9
|  | 其它 |  |  |  |  | 101576.22 | 17644.96 | 41512.4
38 | 050102012001 | 树池麦冬种植 | 1.麦冬种植 2.5-8根一从，64从/m2 | m2 | 888.75 | 29.79 | 26475.86 | 6079.05
39 | WB050104012001 | 草坪成活养护 | 草坪成活养护 | m2 | 888.75 | 1.4 | 1244.25 | 808.76 | 71.1
40 | WB050104024001 | 草坪保存养护 | 草坪保存养护 | m2 | 888.75 | 6.13 | 5448.04 | 2950.65 | 631.01
41 | 011705001001 | 大型机械设备进出场及安拆 | 1.大型机械设备进出场及安拆 | 台次 | 1 | 8084.48 | 8084.48 | 1447.6 | 4690.61
42 | WB011614004001 | 建筑垃圾外运 | 1.建筑垃圾外运 2.包含渣土费 | m3 | 2864.368 | 21.06 | 60323.59 | 6358.9 | 36119.68
|  | 合 计 |  |  |  |  | 1801853.33 | 410216.53 | 140190.97
测评合格编号：2018JS-05【神机造价软件V60安徽版】

## (3)附录F措施项目清单与计价表
附录F 措施项目清单与计价表
工程名称：淠源西路路面及人行道水毁修复提升工程 |  |  | 标段： |  | 第1页 共1页
序号 | 项目编码 | 项目名称 | 计算基础 | 费率（%） | 金额（元）
1 | SC-01 | 夜间施工增加费 | 544269.29 | 0.5 | 2721.35
2 | SC-02 | 二次搬运费 | 544269.29 | 1.2 | 6531.23
3 | SC-03 | 冬雨季施工增加费 | 544269.29 | 0.8 | 4354.15
4 | SC-04 | 已完工程及设备保护费 | 544269.29 | 0.1 | 544.27
5 | SC-05 | 工程定位复测费 | 544269.29 | 0.9 | 4898.42
6 | SC-06 | 临时保护设施费 | 544269.29 | 0.1 | 544.27
7 | SC-07 | 行车、行人干扰增加费 | 544269.29 | 0.2 | 1088.54
8 | SC-08 | 赶工措施费 | 544269.29
|  | 合计 |  |  | 20682.23
测评合格编号：2018JS-05【神机造价软件V60安徽版】

## (2)附录G不可竞争项目清单与计价表
附录G 不可竞争项目清单与计价表
工程名称：淠源西路路面及人行道水毁修复提升工程 |  |  | 标段： |  | 第1页 共1页
序号 | 项目编码 | 项目名称 | 计算基础 | 费率（%） | 金额（元）
1 | SF-01 | 环境保护费 | 544269.29 | 2.76 | 15021.83
2 | SF-02 | 文明施工费 | 544269.29 | 7.33 | 39894.94
3 | SF-03 | 安全施工费 | 544269.29 | 5.28 | 28737.42
4 | SF-04 | 临时设施费 | 544269.29 | 7.99 | 43487.12
5 | SF-05 | 工程排污费 | 544269.29
|  | 合计 |  |  | 127141.31
测评合格编号：2018JS-05【神机造价软件V60安徽版】

## (1)附录I税金计价表
附录I 税金计价表
工程名称：淠源西路路面及人行道水毁修复提升工程 |  |  | 标段： |  | 第1页 共1页
序号 | 项目名称 | 计算基础 | 计算基数 | 费率（%） | 金额（元）
1 | 增值税 | 分部分项工程+措施项目+不可竞争+其他项目 | 1949676.87 | 9 | 175470.92
| 合 计 |  |  |  | 175470.92
测评合格编号：2018JS-05【神机造价软件V60安徽版】