## (4)D.3单位工程投标报价汇总表
D.3 单位工程投标报价汇总表
工程名称：幽芳路、惠民路等路面及人行道水毁提升改造工程 |  | 标段： | 第1页 共1页
序号 | 汇总内容 | 金额（元） | 其中：材料、设备暂估价（元）
1 | 分部分项工程项目费 | 1980798.05
1.1 | 定额人工费 | 359408.6
1.2 | 定额机械费 | 125907.48
1.3 | 综合费 | 111832.07
2 | 措施项目费 | 18274.26
3 | 不可竞争费 | 116233.95
3.1 | 安全文明施工费 | 116233.95
3.3 | 环境保护税 | 0
4 | 其他项目 | 0
4.1 | 暂列金额 | 0
4.2 | 专业工程暂估价 | 0
4.3 | 计日工 | 0
4.4 | 总承包服务费 | 0
5 | 税金 | 0
6 | 工程造价 | 2115306.26
7 | 发包价 | 1914352.17
测评合格编号：2018JS-05【神机造价软件V60安徽版】

## (3)E.1分部分项工程量清单计价表
E.1 分部分项工程量清单计价表
工程名称：幽芳路、惠民路等路面及人行道水毁提升改造工程 |  |  |  |  | 标段： |  |  |  |  | 第29页 共29页
序 | 项目编码 | 项目名称 | 项目特征描述 | 计 | 工程量 | 金额（元）
|  |  |  | 量 |  | 综合单价 | 合价 | 其中
号 |  |  |  | 单 |  |  |  | 定额 | 定额 | 暂估价
|  |  |  | 位 |  |  |  | 人工费 | 机械费
| 4 | 市政工程量清单 |  |  |  |  | 1980798.05 | 359408.6 | 125907.48
1、幽芳路
|  | 无障碍坡道及人行道恢复 |  |  |  |  | 308314.64 | 53450.42 | 22299.32
1 | 011605001001 | 透水砖面层拆除 | 1.构件名称：透水砖 2.拆除构件的规格：300*150*80厚 3.构件表面的附着物种类：水泥砂浆 | m2 | 1839.3 | 2.33 | 4285.57 | 3181.99
2 | 040204001001 | 人行道整形、碾压 | 1.人行道整形、碾压 2.素土压实达标,压实度≥95%,回弹模量Eav≥30MPa 3.具体做法详见图纸设计要求 | m2 | 1839.3 | 0.94 | 1728.94 | 1011.62 | 275.9
3 | 040202011001 | 10cm厚碎石基层 | 1.石料规格:碎石,压实系数≥93% 2.厚度：10cm 3.具体做法详见图纸设计要求 | m2 | 1839.3 | 23.74 | 43664.98 | 643.76 | 4248.78
4 | WB040204009001 | 人行道15cm厚C25透水混凝土垫层 | 1.材料品种:15cm厚C25透水混凝土垫层(商品砼) 2.具体做法详见图纸设计要求 | m3 | 275.895 | 677.99 | 187054.05 | 24264.97 | 2585.14
5 | WB040204010001 | 现浇混凝土人行道垫层模板 | 1.现浇混凝土人行道垫层模板 | m2 | 1839.3 | 2.91 | 5352.36 | 2611.81
6 | 040204002002 | 8cm厚透水砖安砌 | 1.品种、规格：300*150*80厚透水砖 2.其它：两块大面之间黑色分隔镶边,粗砂灌缝 2.符合业主要求 | m2 | 1381.418 | 21.04 | 29065.03 | 12280.81
7 | 040204002002 | 盲道砖安砌 | 1.盲道砖安砌 2.按图纸及业主要求 | m2 | 457.882 | 21.04 | 9633.84 | 4070.57
8 | 011602001001 | 拆除基层 | 1、拆除基层类型：原基层 | m2 | 1854.3 | 10.16 | 18839.69 | 3931.12 | 10977.46
9 | WB011614004001 | 建筑垃圾外运 | 建筑垃圾外运 | m3 | 649.005 | 13.39 | 8690.18 | 1453.77 | 4212.04
|  | 沥青路面 |  |  |  |  | 2273.4 | 237 | 145.5
10 | 040202001004 | 路床（槽）碾压检验 | 1、路床（槽）碾压检验 | m2 | 15 | 1.96 | 29.4 | 1.8 | 20.7
11 | 040203007001 | 18cmC30水泥混凝土 | 1.混凝土强度等级：C30 2.厚度：18cm | m2 | 15 | 16.52 | 247.8 | 138 | 33.45
12 | WB040203009001 | 模板 |  | m2 | 15 | 2.12 | 31.8 | 10.65
13 | 040202011002 | 碎石 | 1.石料规格:碎石,压实系数≥93% 2.厚度：15cm 3.具体做法详见图纸设计要求 | m2 | 15 | 34.04 | 510.6 | 7.05 | 34.65
14 | 040203004001 | 封层 | 1.材料品种：乳化沥青PC-3 2.喷油量：0.5L/M2 | m2 | 15 | 3.96 | 59.4 | 11.7 | 4.65
15 | 040203003001 | 透层、粘层 | 1.材料品种：乳化沥青PC-3 2.喷油量：0.5L/M2 | m2 | 15 | 4.57 | 68.55 | 4.35 | 11.1
16 | 040203006001 | 5cm厚沥青混凝土AC-20 | 1.沥青混凝土种类:AC-20C 2.厚度：5cm厚 | m2 | 15 | 50.92 | 763.8 | 31.95 | 19.2
17 | 040203006002 | 3cm厚改性沥青混凝土AC-10 | 1.沥青混凝土种类:AC-10C 2.厚度：3cm厚 | m2 | 15 | 37.47 | 562.05 | 31.5 | 21.75
|  | 侧石 |  |  |  |  | 39980.39 | 5675.65
18 | WB040204011001 | 侧石C25混凝土垫层 | 1.材料品种:C25混凝土垫层 2.具体做法详见图纸设计要求 | m3 | 12.593 | 671.11 | 8451.42 | 1289.04
19 | WB040303028001 | 侧石垫层模板 | 构件类型：侧缘石垫层模板 | m2 | 49.71 | 31.05 | 1543.5 | 563.71
20 | 040204004003 | 安砌石质侧石 | 1.材料品种、规格:石质侧石，800*300*120 2.具体做法详见图纸设计要求 | m | 331.4 | 82.51 | 27343.81 | 2876.55
21 | 011602001001 | 原混凝土侧石拆除 | 1.原混凝土侧石拆除 | m | 331.4 | 2.87 | 951.12 | 702.57
22 | WB040204011001 | 平石C25混凝土垫层 | 1.材料品种:C25混凝土垫层 2.具体做法详见图纸设计要求 | m3 | 0.39 | 671.11 | 261.73 | 39.92
23 | WB040303028001 | 平石垫层模板 | 构件类型：侧缘石垫层模板 | m2 | 3.12 | 31.05 | 96.88 | 35.38
24 | 040204004003 | 安砌石质平石 | 1.材料品种、规格:石质侧石，800*300*120 2.具体做法详见图纸设计要求 | m | 15.6 | 82.51 | 1287.16 | 135.41
25 | 011602001001 | 原平石拆除 | 1.原混凝土侧石拆除 | m | 15.6 | 2.87 | 44.77 | 33.07
|  | 其他 |  |  |  |  | 6779.83 | 1376.96 | 93.91
26 | 010503001001 | 栏杆边混凝土修复 | 1.混凝土强度等级：C25 | m3 | 5 | 562.4 | 2812 | 102.25
27 | 010503001001 | 基础梁模板 | 构件类型：基础梁模板 | m2 | 41.66 | 50.39 | 2099.25 | 1018.59 | 72.91
28 | 010503001001 | 雨水井抬升 | 1.混凝土强度等级：C25 2.重新安装球墨铸铁井盖，利用原材料 | 座 | 2 | 365.31 | 730.62 | 256.12 | 21
29 | 补 | 人行道杂草清理 | 1.人行道杂草清理 2.满足业主要求 | 项 | 1 | 948.3 | 948.3
30 | 补 | 砍树及清理 | 1.砍树及清理 2.满足业主要求 | 棵 | 1 | 189.66 | 189.66
2、35座桥人行道台阶改坡道
|  | 无障碍坡道 |  |  |  |  | 312614.93 | 53503.7 | 9164.44
31 | 011605001001 | 透水砖面层拆除 | 1.构件名称：透水砖 2.拆除构件的规格：300*150*80厚 3.构件表面的附着物种类：水泥砂浆 | m2 | 2030 | 2.33 | 4729.9 | 3511.9
32 | 040204001001 | 人行道整形、碾压 | 1.人行道整形、碾压 2.素土压实达标,压实度≥95%,回弹模量Eav≥30MPa 3.具体做法详见图纸设计要求 | m2 | 2030 | 0.94 | 1908.2 | 1116.5 | 304.5
33 | 040202011001 | 10cm厚碎石基层 | 1.石料规格:碎石,压实系数≥93% 2.厚度：10cm 3.具体做法详见图纸设计要求 | m2 | 2030 | 23.74 | 48192.2 | 710.5 | 4689.3
34 | WB040204009001 | 人行道15cm厚C25透水混凝土垫层 | 1.材料品种:15cm厚C25透水混凝土垫层(商品砼) 2.具体做法详见图纸设计要求 | m3 | 304.5 | 677.99 | 206447.96 | 26780.78 | 2853.17
35 | WB040204010001 | 现浇混凝土人行道垫层模板 | 1.现浇混凝土人行道垫层模板 | m2 | 2030 | 2.91 | 5907.3 | 2882.6
36 | 040204002002 | 8cm厚透水砖安砌 | 1.品种、规格：300*150*80厚透水砖 2.其它：两块大面之间黑色分隔镶边,粗砂灌缝 2.符合业主要求 | m2 | 1745.8 | 21.04 | 36731.63 | 15520.16
37 | 040204002002 | 盲道砖安砌 | 1.盲道砖安砌 2.按图纸及业主要求 | m2 | 284.2 | 21.04 | 5979.57 | 2526.54
38 | WB011614004001 | 建筑垃圾外运 | 1.建筑垃圾外运 | m3 | 203 | 13.39 | 2718.17 | 454.72 | 1317.47
|  | 侧石 |  |  |  |  | 34661.9 | 4917.2
39 | WB040204011001 | 侧石C25混凝土垫层 | 1.材料品种:C25混凝土垫层 2.具体做法详见图纸设计要求 | m3 | 11.4 | 671.11 | 7650.65 | 1166.9
40 | WB040303028001 | 侧石垫层模板 | 构件类型：侧缘石垫层模板 | m2 | 45 | 31.05 | 1397.25 | 510.3
41 | 040204004003 | 安砌石质侧石 | 1.材料品种、规格:石质侧石，800*300*120 2.具体做法详见图纸设计要求 | m | 300 | 82.51 | 24753 | 2604
42 | 011602001001 | 原混凝土侧石拆除 | 1.原混凝土侧石拆除 | m | 300 | 2.87 | 861 | 636
3、北环城路
|  | 无障碍坡道及人行道恢复 |  |  |  |  | 157637.8 | 26754.48 | 12377.43
43 | 011605001001 | 透水砖面层拆除 | 1.构件名称：透水砖 2.拆除构件的规格：300*150*80厚 3.构件表面的附着物种类：水泥砂浆 | m2 | 936 | 2.33 | 2180.88 | 1619.28
44 | 040202001001 | 人行道整形、碾压 | 1.人行道整形、碾压 2.素土压实达标,压实度≥95%,回弹模量Eav≥30MPa 3.具体做法详见图纸设计要求 | m2 | 936 | 1.96 | 1834.56 | 112.32 | 1291.68
45 | 040202011001 | 10cm厚碎石基层 | 1.石料规格:碎石,压实系数≥93% 2.厚度：10cm 3.具体做法详见图纸设计要求 | m2 | 936 | 23.74 | 22220.64 | 327.6 | 2162.16
46 | WB040204009001 | 人行道15cm厚C25透水混凝土垫层 | 1.材料品种:15cm厚C25透水混凝土垫层(商品砼) 2.具体做法详见图纸设计要求 | m3 | 140.4 | 677.99 | 95189.8 | 12348.18 | 1315.55
47 | WB040204010001 | 现浇混凝土人行道垫层模板 | 1.现浇混凝土人行道垫层模板 | m2 | 936 | 2.91 | 2723.76 | 1329.12
48 | 040204002002 | 8cm厚透水砖安砌 | 1.品种、规格：300*150*80厚透水砖 2.其它：两块大面之间黑色分隔镶边,粗砂灌缝 2.符合业主要求 | m2 | 608.88 | 21.04 | 12810.84 | 5412.94
49 | 040204002002 | 盲道砖安砌 | 1.盲道砖安砌 2.按图纸及业主要求 | m2 | 327.12 | 21.04 | 6882.6 | 2908.1
50 | 011602001001 | 拆除基层 | 1、拆除基层类型：原基层 | m2 | 926 | 10.16 | 9408.16 | 1963.12 | 5481.92
51 | WB011614004001 | 建筑垃圾外运 | 建筑垃圾外运 | m3 | 327.6 | 13.39 | 4386.56 | 733.82 | 2126.12
|  | 沥青路面 |  |  |  |  | 2218 | 280.2 | 97.2
52 | WB040202023001 | 水泥混凝土路面凿毛 | 1、水泥混凝土路面凿毛 | m2 | 20 | 7.08 | 141.6 | 94.6 | 11.2
53 | 040203007001 | 5cmC30水泥混凝土垫层 | 1.混凝土强度等级：C30 2.厚度：5cm | m2 | 20 | 6.9 | 138 | 79.6 | 10.4
54 | 040203004001 | 封层 | 1.材料品种：乳化沥青PC-3 2.喷油量：0.5L/M2 | m2 | 20 | 3.96 | 79.2 | 15.6 | 6.2
55 | 040203003001 | 透层、粘层 | 1.材料品种：乳化沥青PC-3 2.喷油量：0.5L/M2 | m2 | 20 | 4.57 | 91.4 | 5.8 | 14.8
56 | 040203006001 | 5cm厚沥青混凝土AC-20 | 1.沥青混凝土种类:AC-20C 2.厚度：5cm厚 | m2 | 20 | 50.92 | 1018.4 | 42.6 | 25.6
57 | 040203006002 | 3cm厚改性沥青混凝土AC-10 | 1.沥青混凝土种类:AC-10C 2.厚度：3cm厚 | m2 | 20 | 37.47 | 749.4 | 42 | 29
|  | 侧石 |  |  |  |  | 53004.82 | 7524.44
58 | WB040204011001 | 侧石C25混凝土垫层 | 1.材料品种:C25混凝土垫层 2.具体做法详见图纸设计要求 | m3 | 16.72 | 671.11 | 11220.96 | 1711.46
59 | WB040303028001 | 侧石垫层模板 | 构件类型：侧缘石垫层模板 | m2 | 66 | 31.05 | 2049.3 | 748.44
60 | 040204004003 | 安砌石质侧石 | 1.材料品种、规格:石质侧石，800*300*120 2.具体做法详见图纸设计要求 | m | 372 | 82.51 | 30693.72 | 3228.96
61 | 040204004003 | 安砌石质侧石 | 1.材料品种、规格:石质侧石，800*300*120 2.具体做法详见图纸设计要求 | m | 68 | 82.51 | 5610.68 | 590.24
62 | 011602001001 | 原混凝土侧石拆除 | 1.原混凝土侧石拆除 | m | 440 | 2.87 | 1262.8 | 932.8
63 | WB040204011001 | 平石C25混凝土垫层 | 1.材料品种:C25混凝土垫层 2.具体做法详见图纸设计要求 | m3 | 0.5 | 671.11 | 335.56 | 51.18
64 | WB040303028001 | 平石垫层模板 | 构件类型：侧缘石垫层模板 | m2 | 4 | 31.05 | 124.2 | 45.36
65 | 040204004003 | 安砌石质平石 | 1.材料品种、规格:石质侧石，800*300*120 2.具体做法详见图纸设计要求 | m | 20 | 82.51 | 1650.2 | 173.6
66 | 011602001001 | 原平石拆除 | 1.原混凝土侧石拆除 | m | 20 | 2.87 | 57.4 | 42.4
|  | 其他 |  |  |  |  | 12433.1 | 6348.82 | 209.79
67 | 011605001001 | 花岗岩面层拆除 | 1.原花岗岩面层拆除 | m2 | 40 | 2.33 | 93.2 | 69.2
68 | 040203007001换 | 8cmC30水泥混凝土垫层^商品混凝土 C30(非泵送) | 1.混凝土强度等级：C30 2.厚度：8cm | m2 | 40 | 9.11 | 364.4 | 207.6 | 36.4
69 | 050201004001 | 树池围牙 | 1、材料品种、规格：920长*150宽*300高花岗岩 2、M7.5水泥砂浆 | m | 134.4 | 4.52 | 607.49 | 435.46
70 | 050102008001 | 栽植花卉 | 1.苗木种类：麦冬 | 株 | 966 | 4.57 | 4414.62 | 2308.74
71 | WB050104007001 | 植物花卉成活养护 | 1.苗木成活养护 | m2 | 48.32 | 55.19 | 2666.78 | 1803.3 | 64.27
72 | WB050104019001 | 植物花卉保存养护 | 1.苗木保存养护期：1年 | m2 | 48.32 | 11.49 | 555.2 | 330.99 | 29.96
73 | 010503001001 | 雨水井抬升 | 1.混凝土强度等级：C25 2.重新安装球墨铸铁井盖，利用原材料 | 座 | 7 | 365.31 | 2557.17 | 896.42 | 73.5
74 | 040504009001 | 砖砌雨水口 | 1.材质：砖砌雨水口 2.规格：680*380*1000 3.详见图纸 | 座 | 1 | 962.64 | 962.64 | 254.11 | 5.66
75 | 040501004001 | Φ160PVC管铺设 | 1.管道材质：PVC 2.连接方式：承插胶圈接口 3.管径：160 | m | 5 | 42.32 | 211.6 | 43
4、北环城路
|  | 无障碍坡道及人行道恢复 |  |  |  |  | 37075.5 | 6293.43 | 2923.14
76 | 011605001001 | 透水砖面层拆除 | 1.构件名称：透水砖 2.拆除构件的规格：300*150*80厚 3.构件表面的附着物种类：水泥砂浆 | m2 | 220 | 2.33 | 512.6 | 380.6
77 | 040202001001 | 人行道整形、碾压 | 1.人行道整形、碾压 2.素土压实达标,压实度≥95%,回弹模量Eav≥30MPa 3.具体做法详见图纸设计要求 | m2 | 220 | 1.96 | 431.2 | 26.4 | 303.6
78 | 040202011001 | 10cm厚碎石基层 | 1.石料规格:碎石,压实系数≥93% 2.厚度：10cm 3.具体做法详见图纸设计要求 | m2 | 220 | 23.74 | 5222.8 | 77 | 508.2
79 | WB040204009001 | 人行道15cm厚C25混凝土垫层 | 1.材料品种:15cm厚C25透水混凝土垫层(商品砼) 2.具体做法详见图纸设计要求 | m3 | 33 | 677.99 | 22373.67 | 2902.35 | 309.21
80 | WB040204010001 | 现浇混凝土人行道垫层模板 | 1.现浇混凝土人行道垫层模板 | m2 | 220 | 2.91 | 640.2 | 312.4
81 | 040204002002 | 8cm厚透水砖安砌 | 1.品种、规格：300*150*80厚透水砖 2.其它：两块大面之间黑色分隔镶边,粗砂灌缝 2.符合业主要求 | m2 | 154 | 21.04 | 3240.16 | 1369.06
82 | 040204002002 | 盲道砖安砌 | 1.盲道砖安砌 2.按图纸及业主要求 | m2 | 66 | 21.04 | 1388.64 | 586.74
83 | 011602001001 | 拆除基层 | 1、拆除基层类型：原基层 | m2 | 220 | 10.16 | 2235.2 | 466.4 | 1302.4
84 | WB011614004001 | 建筑垃圾外运 | 建筑垃圾外运 | m3 | 77 | 13.39 | 1031.03 | 172.48 | 499.73
|  | 侧石 |  |  |  |  | 11438.43 | 1622.68
85 | WB040204011001 | 侧石C25混凝土垫层 | 1.材料品种:C25混凝土垫层 2.具体做法详见图纸设计要求 | m3 | 3.762 | 671.11 | 2524.72 | 385.08
86 | WB040303028001 | 侧石垫层模板 | 构件类型：侧缘石垫层模板 | m2 | 14.85 | 31.05 | 461.09 | 168.4
87 | 040204004003 | 安砌石质侧石 | 1.材料品种、规格:石质侧石，800*300*120 2.具体做法详见图纸设计要求 | m | 99 | 82.51 | 8168.49 | 859.32
88 | 011602001001 | 原混凝土侧石拆除 | 1.原混凝土侧石拆除 | m | 99 | 2.87 | 284.13 | 209.88
5、惠民路
|  | 无障碍坡道及人行道恢复 |  |  |  |  | 125806.61 | 21766.44 | 9060.84
89 | 011605001001 | 透水砖面层拆除 | 1.构件名称：透水砖 2.拆除构件的规格：300*150*80厚 3.构件表面的附着物种类：水泥砂浆 | m2 | 720 | 2.33 | 1677.6 | 1245.6
90 | 040204001001 | 人行道整形、碾压 | 1.人行道整形、碾压 2.素土压实达标,压实度≥95%,回弹模量Eav≥30MPa 3.具体做法详见图纸设计要求 | m2 | 751.5 | 0.94 | 706.41 | 413.33 | 112.73
91 | 040202011001 | 10cm厚碎石基层 | 1.石料规格:碎石,压实系数≥93% 2.厚度：10cm 3.具体做法详见图纸设计要求 | m2 | 751.5 | 23.74 | 17840.61 | 263.03 | 1735.97
92 | WB040204009001 | 人行道15cm厚C25透水混凝土垫层 | 1.材料品种:15cm厚C25透水混凝土垫层(商品砼) 2.具体做法详见图纸设计要求 | m3 | 112.725 | 677.99 | 76426.42 | 9914.16 | 1056.23
93 | WB040204010001 | 现浇混凝土人行道垫层模板 | 1.现浇混凝土人行道垫层模板 | m2 | 751.5 | 2.91 | 2186.87 | 1067.13
94 | 040204002002 | 8cm厚透水砖安砌 | 1.品种、规格：300*150*80厚透水砖 2.其它：两块大面之间黑色分隔镶边,粗砂灌缝 2.符合业主要求 | m2 | 513.6 | 21.04 | 10806.14 | 4565.9
95 | 040204002002 | 盲道砖安砌 | 1.盲道砖安砌 2.按图纸及业主要求 | m2 | 237.9 | 21.04 | 5005.42 | 2114.93
96 | 011602001001 | 拆除基层 | 1.拆除原基层 | m2 | 751.5 | 10.16 | 7635.24 | 1593.18 | 4448.88
97 | WB011614004001 | 建筑垃圾外运 | 1.建筑垃圾外运 | m3 | 263.025 | 13.39 | 3521.9 | 589.18 | 1707.03
|  | 重做路面 |  |  |  |  | 23696.4 | 5123.44 | 3006.64
98 | 040202001004 | 路床（槽）碾压检验 | 1、路床（槽）碾压检验 | m2 | 392 | 1.96 | 768.32 | 47.04 | 540.96
99 | 011602001003 | 混凝土破损凿除 | 1.混凝土破损凿除 2.厚度20cm | m2 | 392 | 3.97 | 1556.24 | 623.28 | 580.16
100 | 040203007001 | 重新浇筑C30混凝土路面厚度20cm | 1.混凝土强度等级：C30 2.厚度：20cm | m2 | 392 | 18 | 7056 | 3920 | 980
101 | WB040203009002 | 模板 | 1.模板 | m2 | 392 | 2.48 | 972.16 | 348.88
102 | 040202011001 | 15cm厚碎石基层 | 1.石料规格:碎石,压实系数≥93% 2.厚度：15cm 3.具体做法详见图纸设计要求 | m2 | 392 | 34.04 | 13343.68 | 184.24 | 905.52
|  | 侧石 |  |  |  |  | 24609.95 | 3491.21
103 | WB040204011001 | 侧石C25混凝土垫层 | 1.材料品种:C25混凝土垫层 2.具体做法详见图纸设计要求 | m3 | 8.094 | 671.11 | 5431.96 | 828.5
104 | WB040303028001 | 侧石垫层模板 | 构件类型：侧缘石垫层模板 | m2 | 31.95 | 31.05 | 992.05 | 362.31
105 | 040204004003 | 安砌石质侧石 | 1.材料品种、规格:石质侧石，800*300*120 2.具体做法详见图纸设计要求 | m | 213 | 82.51 | 17574.63 | 1848.84
106 | 011602001001 | 原混凝土侧石拆除 | 1.原混凝土侧石拆除 | m | 213 | 2.87 | 611.31 | 451.56
|  | 其他 |  |  |  |  | 5593.79 | 1401.94 | 81.95
107 | 050201004001 | 树池围牙 | 1、材料品种、规格：920长*150宽*300高花岗岩 2、M7.5水泥砂浆 | m | 48 | 4.52 | 216.96 | 155.52
108 | 050102008001 | 栽植花卉 | 1.苗木种类：麦冬 | 株 | 288 | 4.57 | 1316.16 | 688.32
109 | WB050104007001 | 植物花卉成活养护 | 1.苗木成活养护 | m2 | 14.4 | 2.76 | 39.74 | 26.93 | 1.01
110 | WB050104019001 | 植物花卉保存养护 | 1.苗木保存养护期：1年 | m2 | 14.4 | 11.49 | 165.46 | 98.64 | 8.93
111 | 050102001001 | 栽植广玉兰 | 1.苗木种类：广玉兰 2.胸径：15cm 3.符合业主要求 | 株 | 1 | 1131.7 | 1131.7 | 112.18 | 46.34
112 | WB050104001001 | 乔木成活养护 | 1.苗木成活养护 | 株 | 1 | 9.79 | 9.79 | 6.57 | 0.4
113 | WB050104013001 | 乔木保存养护 | 1.苗木保存养护 | 株 | 1 | 86.76 | 86.76 | 57.66 | 4.27
114 | 010503001001 | 修补井圈 | 1.混凝土强度等级：C25 2.重新安装球墨铸铁井盖，利用原材料 | 座 | 2 | 365.31 | 730.62 | 256.12 | 21
115 | 补 | 人行道清除杂物及修补 | 1.人行道清除杂物及修补 | 项 | 1 | 1896.6 | 1896.6
6、淠河路
|  | 改坡道口 |  |  |  |  | 85778.95 | 13723.05 | 3914.2
116 | 011605001001 | 原人行道透水砖拆除 | 1.构件名称：透水砖 2.拆除构件的规格：300*150*80厚 3.构件表面的附着物种类：水泥砂浆 | m2 | 400 | 2.33 | 932 | 692
117 | 011605001001 | 原人行道侧石拆除 | 1.构件名称：透水砖 2.拆除构件的规格：详见施工图 3.构件表面的附着物种类：水泥砂浆 | m | 200 | 3.75 | 750 | 558
118 | 011602001001 | 原人行道基层拆除 | 1、拆除基层类型：原基层 | m2 | 400 | 10.16 | 4064 | 848 | 2368
119 | 040204001001 | 人行道整形、碾压 | 1.人行道整形、碾压 2.素土压实达标,压实度≥95%,回弹模量Eav≥30MPa 3.具体做法详见图纸设计要求 | m2 | 400 | 0.94 | 376 | 220 | 60
120 | 040202011001 | 10cm厚碎石基层 | 1.石料规格:碎石,压实系数≥93% 2.厚度：10cm 3.具体做法详见图纸设计要求 | m2 | 400 | 23.74 | 9496 | 140 | 924
121 | WB040204009001 | 人行坡道15cm厚C25透水混凝土垫层 | 1.材料品种:15cm厚C25透水混凝土垫层(商品砼) 2.具体做法详见图纸设计要求 | m3 | 60 | 677.99 | 40679.4 | 5277 | 562.2
122 | 040204002002 | 8cm厚透水砖安砌 | 1.品种、规格：300*150*80厚透水砖 2.其它：两块大面之间黑色分隔镶边,粗砂灌缝 2.符合业主要求 | m2 | 280 | 21.04 | 5891.2 | 2489.2
123 | 040204002002 | 盲道砖安砌 | 1.盲道砖安砌 2.按图纸及业主要求 | m2 | 120 | 21.04 | 2524.8 | 1066.8
124 | WB040204011001 | 侧缘石垫层 | 1.材料品种:C25混凝土垫层 2.具体做法详见图纸设计要求 | m3 | 6.8 | 671.11 | 4563.55 | 696.05
125 | 040204004001 | 安砌花岗岩侧石 | 1、材料品种、规格：800长*120宽*300高花岗岩 2、M7.5水泥砂浆 | m | 200 | 82.51 | 16502 | 1736
|  | 人行道下沉、变形零星修补 |  |  |  |  | 85314.14 | 14108.76 | 4877.75
126 | 011605001001 | 原人行道透水砖拆除 | 1.构件名称：透水砖 2.拆除构件的规格：300*150*80厚 3.构件表面的附着物种类：水泥砂浆 | m2 | 500 | 2.33 | 1165 | 865
127 | 011605001001 | 原人行道侧石拆除 | 1.构件名称：侧石 2.拆除构件的规格：详见施工图 3.构件表面的附着物种类：水泥砂浆 | m | 50 | 3.75 | 187.5 | 139.5
128 | 011602001001 | 原人行道基层拆除 | 1、拆除基层类型：原基层 | m2 | 500 | 10.16 | 5080 | 1060 | 2960
129 | 040204001001 | 人行道整形、碾压 | 1.人行道整形、碾压 2.素土压实达标,压实度≥95%,回弹模量Eav≥30MPa 3.具体做法详见图纸设计要求 | m2 | 400 | 0.94 | 376 | 220 | 60
130 | 040202011001 | 10cm厚碎石基层 | 1.石料规格:碎石,压实系数≥93% 2.厚度：10cm 3.具体做法详见图纸设计要求 | m2 | 500 | 23.74 | 11870 | 175 | 1155
131 | WB040204009001 | 人行坡道15cm厚C25透水混凝土垫层 | 1.材料品种:15cm厚C25透水混凝土垫层(商品砼) 2.具体做法详见图纸设计要求 | m3 | 75 | 677.99 | 50849.25 | 6596.25 | 702.75
132 | 040204002002 | 8cm厚透水砖安砌 | 1.品种、规格：300*150*80厚透水砖 2.其它：两块大面之间黑色分隔镶边,粗砂灌缝 2.符合业主要求 | m2 | 430 | 21.04 | 9047.2 | 3822.7
133 | 040204002002 | 盲道砖安砌 | 1.盲道砖安砌 2.按图纸及业主要求 | m2 | 70 | 21.04 | 1472.8 | 622.3
134 | WB040204011001 | 侧缘石垫层 | 1.材料品种:C25混凝土垫层 2.具体做法详见图纸设计要求 | m3 | 1.7 | 671.11 | 1140.89 | 174.01
135 | 040204004001 | 安砌花岗岩侧石 | 1、材料品种、规格：800长*120宽*300高花岗岩 2、M7.5水泥砂浆 | m | 50 | 82.51 | 4125.5 | 434
|  | 人行道下沉、全换 |  |  |  |  | 19189.02 | 3219.9 | 1174.26
136 | 011605001001 | 原人行道透水砖拆除 | 1.构件名称：透水砖 2.拆除构件的规格：300*150*80厚 3.构件表面的附着物种类：水泥砂浆 | m2 | 120 | 2.33 | 279.6 | 207.6
137 | 011602001001 | 原人行道基层拆除 | 1、拆除基层类型：原基层 | m2 | 120 | 10.16 | 1219.2 | 254.4 | 710.4
138 | 040204001003 | 人行道整形、碾压 | 1.人行道整形、碾压 2.素土压实达标,压实度≥95%,回弹模量Eav≥30MPa 3.具体做法详见图纸设计要求 | m2 | 120 | 0.94 | 112.8 | 66 | 18
139 | 040202011001 | 10cm厚碎石基层 | 1.石料规格:碎石,压实系数≥93% 2.厚度：10cm 3.具体做法详见图纸设计要求 | m2 | 120 | 23.74 | 2848.8 | 42 | 277.2
140 | WB040204009001 | 人行坡道15cm厚C25透水混凝土垫层 | 1.材料品种:15cm厚C25透水混凝土垫层(商品砼) 2.具体做法详见图纸设计要求 | m3 | 18 | 677.99 | 12203.82 | 1583.1 | 168.66
141 | 040204002002 | 8cm厚透水砖安砌 | 1.品种、规格：300*150*80厚透水砖 2.其它：两块大面之间黑色分隔镶边,粗砂灌缝 2.符合业主要求 | m2 | 103.2 | 21.04 | 2171.33 | 917.45
142 | 040204002002 | 盲道砖安砌 | 1.盲道砖安砌 2.按图纸及业主要求 | m2 | 16.8 | 21.04 | 353.47 | 149.35
|  | 树周围被树胀起，周边重新铺装 |  |  |  |  | 19189.02 | 3219.9 | 1174.26
143 | 011605001001 | 原人行道透水砖拆除 | 1.构件名称：透水砖 2.拆除构件的规格：300*150*80厚 3.构件表面的附着物种类：水泥砂浆 | m2 | 120 | 2.33 | 279.6 | 207.6
144 | 011602001001 | 原人行道基层拆除 | 1、拆除基层类型：原基层 | m2 | 120 | 10.16 | 1219.2 | 254.4 | 710.4
145 | 040204001003 | 人行道整形、碾压 | 1.人行道整形、碾压 2.素土压实达标,压实度≥95%,回弹模量Eav≥30MPa 3.具体做法详见图纸设计要求 | m2 | 120 | 0.94 | 112.8 | 66 | 18
146 | 040202011001 | 10cm厚碎石基层 | 1.石料规格:碎石,压实系数≥93% 2.厚度：10cm 3.具体做法详见图纸设计要求 | m2 | 120 | 23.74 | 2848.8 | 42 | 277.2
147 | WB040204009001 | 人行坡道15cm厚C25透水混凝土垫层 | 1.材料品种:15cm厚C25透水混凝土垫层(商品砼) 2.具体做法详见图纸设计要求 | m3 | 18 | 677.99 | 12203.82 | 1583.1 | 168.66
148 | 040204002002 | 8cm厚透水砖安砌 | 1.品种、规格：300*150*80厚透水砖 2.其它：两块大面之间黑色分隔镶边,粗砂灌缝 2.符合业主要求 | m2 | 120 | 21.04 | 2524.8 | 1066.8
|  | 重做透水砖人行道 |  |  |  |  | 61347.7 | 10227.03 | 3620.64
149 | 011605001001 | 原人行道透水砖拆除 | 1.构件名称：透水砖 2.拆除构件的规格：300*150*80厚 3.构件表面的附着物种类：水泥砂浆 | m2 | 370 | 2.33 | 862.1 | 640.1
150 | 011605001001 | 原人行道侧石拆除 | 1.构件名称：侧石 2.拆除构件的规格：详见施工图 3.构件表面的附着物种类：水泥砂浆 | m | 20 | 3.75 | 75 | 55.8
151 | 011602001001 | 原人行道基层拆除 | 1、拆除基层类型：原基层 | m2 | 370 | 10.16 | 3759.2 | 784.4 | 2190.4
152 | 040204001001 | 人行道整形、碾压 | 1.人行道整形、碾压 2.素土压实达标,压实度≥95%,回弹模量Eav≥30MPa 3.具体做法详见图纸设计要求 | m2 | 370 | 0.94 | 347.8 | 203.5 | 55.5
153 | 040202011001 | 10cm厚碎石基层 | 1.石料规格:碎石,压实系数≥93% 2.厚度：10cm 3.具体做法详见图纸设计要求 | m2 | 370 | 23.74 | 8783.8 | 129.5 | 854.7
154 | WB040204009001 | 人行坡道15cm厚C25透水混凝土垫层 | 1.材料品种:15cm厚C25透水混凝土垫层(商品砼) 2.具体做法详见图纸设计要求 | m3 | 55.5 | 677.99 | 37628.45 | 4881.23 | 520.04
155 | 040204002002 | 8cm厚透水砖安砌 | 1.品种、规格：300*150*80厚透水砖 2.其它：两块大面之间黑色分隔镶边,粗砂灌缝 2.符合业主要求 | m2 | 318.2 | 21.04 | 6694.93 | 2828.8
156 | 040204002002 | 盲道砖安砌 | 1.盲道砖安砌 2.按图纸及业主要求 | m2 | 51.8 | 21.04 | 1089.87 | 460.5
157 | WB040204011001 | 侧缘石垫层 | 1.材料品种:C25混凝土垫层 2.具体做法详见图纸设计要求 | m3 | 0.68 | 671.11 | 456.35 | 69.6
158 | 040204004001 | 安砌花岗岩侧石 | 1、材料品种、规格：800长*120宽*300高花岗岩 2、M7.5水泥砂浆 | m | 20 | 82.51 | 1650.2 | 173.6
|  | 调整盲道 |  |  |  |  | 420.8 | 177.8
159 | 040204002002 | 盲道砖安砌 | 1.盲道砖安砌 2.按图纸及业主要求 | m2 | 20 | 21.04 | 420.8 | 177.8
|  | 混凝土路面修复 |  |  |  |  | 3325.28 | 1449.88 | 969.65
160 | 011602001003 | 混凝土破损凿除 | 1.混凝土破损凿除 | m2 | 98 | 11.38 | 1115.24 | 221.48 | 664.44
161 | 040203007001 | 重新浇筑C30混凝土路面厚度20cm | 1.混凝土强度等级：C30 2.厚度：20cm | m2 | 98 | 18 | 1764 | 980 | 245
162 | 040203007001 | 修补C30混凝土路面厚度18cm（老顿饭店门口） | 1.混凝土强度等级：C30 2.厚度：18cm | m2 | 27 | 16.52 | 446.04 | 248.4 | 60.21
|  | 增加雨水口及雨水井 |  |  |  |  | 10419.93 | 2560.01 | 267.05
163 | 040504009001 | 新建雨水口680*380 | 1.材质：砖砌雨水口 2.规格：680*380*1000 3.详见图纸 | 座 | 3 | 962.64 | 2887.92 | 762.33 | 16.98
164 | 040504002001 | 新建混凝土检查井 | 1.垫层、基础材质及厚度：垫层10cm厚C15商品砼，基础20cm厚C30、S4商品砼 2.混凝土强度等级：C30、S4商品砼 3.盖板材质、规格：详见设计图纸 4.井盖、井圈材质及规格：详见设计图纸 5.钢筋制作、安装：详见设计图纸 6.踏步材质、规格：详见设计图纸 7.防渗、防水要求：详见设计图纸 | 座 | 1 | 4342.6 | 4342.6 | 1322.71 | 69.47
165 | 040101002001 | 挖沟槽土方 | 1.土壤类别：投标人现场勘察，自定 2.挖土深度：详见设计图纸 | m3 | 33.6 | 3.2 | 107.52 | 9.07 | 73.58
166 | 040103001001 | 回填方 | 1.密实度要求：详见设计图纸 2.填方材料品种：详见设计图纸 3.填方粒径要求：详见设计图纸 | m3 | 26.04 | 2.74 | 71.35 | 6.25 | 47.65
167 | 040103002001 | 余方弃置 | 1.废弃料品种：沟槽挖方 2.运距：投标人现场勘察，自定，中标后不予调整 3.渣土费2元/m3 | m3 | 4.204 | 18.59 | 78.15 | 1.14 | 52.68
168 | WB040501021001 | 管道砂垫层 | 1、管道砂垫层 2、厚度10cm | m3 | 3.36 | 339.86 | 1141.93 | 97.31 | 6.69
169 | 040501004001 | 塑料管铺设 | 1.管道材质：PVC 2.连接方式：承插胶圈接口 3.管径：160 | m | 42 | 42.63 | 1790.46 | 361.2
|  | 路中井抬升固定及雨水口修复 |  |  |  |  | 8241 | 1524.89 | 118.29
170 | 011602001001 | 下陷井口周边沥青拆除 | 1、拆除面层类型：沥青 | m2 | 4.952 | 13.88 | 68.74 | 43.38 | 7.77
171 | WB040504019001 | 井圈抬升、井盖重新安装 | 1.混凝土强度等级：C25 2.更换新的球墨铸铁井盖Φ700(重型) | 座 | 6 | 938.68 | 5632.08 | 795.66 | 47.16
172 | 040203006001 | 井口周边沥青恢复 | 1.30mm厚C30细石混凝土坐浆垫平 2.100mm厚细粒式改性沥青混凝土AC13,压实,整平。 3.混凝土层上应铺粘层:乳化沥青PC-3,0.5L/m2 | m2 | 4.952 | 137.1 | 678.93 | 35.8 | 19.71
173 | WB040504019001 | 雨水口修复 | 1、混凝土强度等级：C25 | 座 | 5 | 372.25 | 1861.25 | 650.05 | 43.65
|  | 人工雨水口清淤 |  |  |  |  | 536.9 | 398.3
174 | 040101005001 | 人工雨水口清淤 | 1.人工雨水口清淤 | 座 | 10 | 53.69 | 536.9 | 398.3
|  | 侧石重新安装、增加树池侧石安装 |  |  |  |  | 586.3 | 103.57
175 | WB040204011001 | 侧缘石垫层 |  | m3 | 0.17 | 671.11 | 114.09 | 17.4
176 | 040204004001 | 安砌花岗岩侧石 | 1、材料品种、规格：800长*120宽*300高花岗岩 2、M7.5水泥砂浆 | m | 5 | 82.51 | 412.55 | 43.4
177 | 040204007002 | 补树池侧石 | 1.材料品种、规格：花岗岩1200*250*120 | m | 13.2 | 4.52 | 59.66 | 42.77
|  | 宣传栏移位、安装 |  |  |  |  | 948.3
178 | 补 | 宣传栏移位 | 1.宣传栏移位 2.满足业主要求 | 项 | 1 | 948.3 | 948.3
|  | 建筑垃圾外运 |  |  |  |  | 6514.24 | 1089.76 | 3157.39
179 | WB011614004001 | 建筑垃圾外运 | 建筑垃圾外运 | m3 | 486.5 | 13.39 | 6514.24 | 1089.76 | 3157.39
7、文庙路
|  | 改坡道口 |  |  |  |  | 24655.43 | 3949.12 | 1144.9
180 | 011605001001 | 原人行道透水砖拆除 | 1.构件名称：透水砖 2.拆除构件的规格：300*150*80厚 3.构件表面的附着物种类：水泥砂浆 | m2 | 117 | 2.33 | 272.61 | 202.41
181 | 011605001001 | 原人行道侧石拆除 | 1.构件名称：透水砖 2.拆除构件的规格：详见施工图 3.构件表面的附着物种类：水泥砂浆 | m | 53 | 3.75 | 198.75 | 147.87
182 | 011602001001 | 原人行道基层拆除 | 1、拆除基层类型：原基层 | m2 | 117 | 10.16 | 1188.72 | 248.04 | 692.64
183 | 040204001001 | 人行道整形、碾压 | 1.人行道整形、碾压 2.素土压实达标,压实度≥95%,回弹模量Eav≥30MPa 3.具体做法详见图纸设计要求 | m2 | 117 | 0.94 | 109.98 | 64.35 | 17.55
184 | 040202011001 | 10cm厚碎石基层 | 1.石料规格:碎石,压实系数≥93% 2.厚度：10cm 3.具体做法详见图纸设计要求 | m2 | 117 | 23.74 | 2777.58 | 40.95 | 270.27
185 | WB040204009001 | 人行坡道15cm厚C25透水混凝土垫层 | 1.材料品种:15cm厚C25透水混凝土垫层(商品砼) 2.具体做法详见图纸设计要求 | m3 | 17.55 | 677.99 | 11898.72 | 1543.52 | 164.44
186 | 040204002002 | 8cm厚透水砖安砌 | 1.品种、规格：300*150*80厚透水砖 2.其它：两块大面之间黑色分隔镶边,粗砂灌缝 2.符合业主要求 | m2 | 81.9 | 21.04 | 1723.18 | 728.09
187 | 040204002002 | 盲道砖安砌 | 1.盲道砖安砌 2.按图纸及业主要求 | m2 | 35.1 | 21.04 | 738.5 | 312.04
188 | WB040204011001 | 侧缘石垫层 |  | m3 | 1.802 | 671.11 | 1209.34 | 184.45
189 | 040204004001 | 安砌花岗岩侧石 | 1、材料品种、规格：800长*120宽*300高花岗岩 2、M7.5水泥砂浆 | m | 55 | 82.51 | 4538.05 | 477.4
|  | 补透水砖 |  |  |  |  | 6520.23 | 2962.98
190 | 011605001001 | 原人行道透水砖拆除 | 1.构件名称：透水砖 2.拆除构件的规格：300*150*80厚 3.构件表面的附着物种类：水泥砂浆 | m2 | 279 | 2.33 | 650.07 | 482.67
191 | 040204002002 | 8cm厚透水砖安砌 | 1.品种、规格：300*150*80厚透水砖 2.其它：两块大面之间黑色分隔镶边,粗砂灌缝 2.符合业主要求 | m2 | 279 | 21.04 | 5870.16 | 2480.31
|  | 补混凝土地面 |  |  |  |  | 115.64 | 64.4 | 15.61
192 | 040203007001 | 修补C30混凝土路面厚度18cm | 1.混凝土强度等级：C30 2.厚度：18cm | m2 | 7 | 16.52 | 115.64 | 64.4 | 15.61
|  | 增加雨水口及休整雨水口 |  |  |  |  | 3108.62 | 655.79 | 71.61
193 | 040504009001 | 新建雨水口680*380 | 1.材质：砖砌雨水口 2.规格：680*380*1000 3.详见图纸 | 座 | 2 | 962.64 | 1925.28 | 508.22 | 11.32
194 | 040101002001 | 挖沟槽土方 | 1.土壤类别：投标人现场勘察，自定 2.挖土深度：详见设计图纸 | m3 | 10.4 | 3.55 | 36.92 | 3.12 | 25.27
195 | 040103001001 | 回填方 | 1.密实度要求：详见设计图纸 2.填方材料品种：详见设计图纸 3.填方粒径要求：详见设计图纸 | m3 | 9.1 | 2.74 | 24.93 | 2.18 | 16.65
196 | 040103002001 | 余方弃置 | 1.废弃料品种：沟槽挖方 2.运距：投标人现场勘察，自定，中标后不予调整 3.渣土费2元/m3 | m3 | 1.301 | 18.59 | 24.19 | 0.35 | 16.3
197 | WB040501021001 | 管道砂垫层 | 1、管道砂垫层 2、厚度10cm | m3 | 1.04 | 339.86 | 353.45 | 30.12 | 2.07
198 | 040501004001 | 塑料管铺设 | 1.管道材质：PVC 2.连接方式：承插胶圈接口 3.管径：160 | m | 13 | 42.63 | 554.19 | 111.8
199 | WB040504012001 | 原下沉、歪斜雨水口拆除 |  | 座 | 1 | 189.66 | 189.66
|  | 井圈抬升固定及井抬高 |  |  |  |  | 1736.37 | 382.21 | 30.23
200 | 011602001001 | 下陷井口周边沥青拆除 | 1、拆除面层类型：沥青 | m2 | 0.825 | 13.88 | 11.46 | 7.23 | 1.3
201 | WB040504019001 | 井圈抬升、井盖重新安装 | 1.混凝土强度等级：C25 2.更换新的球墨铸铁井盖Φ700(重型) | 座 | 1 | 938.68 | 938.68 | 132.61 | 7.86
202 | 040203006001 | 井口周边沥青恢复 | 1.30mm厚C30细石混凝土坐浆垫平 2.100mm厚细粒式改性沥青混凝土AC13,压实,整平。 3.混凝土层上应铺粘层:乳化沥青PC-3,0.5L/m2 | m2 | 0.825 | 137.1 | 113.16 | 5.97 | 3.28
203 | WB040504019002 | 井抬高0.55米与桥面一齐 | 1、混凝土强度等级：C25 | 座 | 1 | 673.07 | 673.07 | 236.4 | 17.79
|  | 树穴休整、补树池侧石 |  |  |  |  | 1260.15 | 779.85
204 | 040204007001 | 树穴休整（利用原侧石） | 1.材料品种、规格：花岗岩1500*200*150 2.树池尺寸：1500*1500 3.树池盖面材料品种：油墨铸铁树池篦子1360X1360X1.2(内圆直径400) | m | 72 | 17.04 | 1226.88 | 756
205 | 040204007002 | 补树池侧石 | 1.材料品种、规格：花岗岩 920*300*150 | m | 7.36 | 4.52 | 33.27 | 23.85
|  | 地面抬高与桥面一齐 |  |  |  |  | 6738.43 | 763.04 | 223.26
206 | 040202001001 | 人行道整形、碾压 | 1.人行道整形、碾压 2.素土压实达标,压实度≥95%,回弹模量Eav≥30MPa 3.具体做法详见图纸设计要求 | m2 | 33 | 1.96 | 64.68 | 3.96 | 45.54
207 | 040202013001 | 山皮石 | 1.石料规格：山皮石 2.厚度：10cm | m2 | 33 | 6.43 | 212.19 | 10.89 | 55.11
208 | 040202011001 | 20cm厚碎石基层 | 1.石料规格:碎石,压实系数≥93% 2.厚度：20cm 3.具体做法详见图纸设计要求 | m2 | 33 | 44.33 | 1462.89 | 19.47 | 76.23
209 | WB040204009001 | 人行坡道15cm厚C25透水混凝土垫层 | 1.材料品种:15cm厚C25透水混凝土垫层(商品砼) 2.具体做法详见图纸设计要求 | m3 | 4.95 | 677.99 | 3356.05 | 435.35 | 46.38
210 | 040204002002 | 8cm厚透水砖安砌 | 1.品种、规格：300*150*80厚透水砖 2.其它：两块大面之间黑色分隔镶边,粗砂灌缝 2.符合业主要求 | m2 | 33 | 21.04 | 694.32 | 293.37
211 | 补 | 现状护栏拆除后重新安装 |  | 项 | 1 | 948.3 | 948.3
|  | 建筑垃圾外运 |  |  |  |  | 548.32 | 91.73 | 265.77
212 | WB011614004001 | 建筑垃圾外运 | 建筑垃圾外运 | m3 | 40.95 | 13.39 | 548.32 | 91.73 | 265.77
8、南环城路
|  | 侧石 |  |  |  |  | 13952.35 | 1893.66
213 | WB040204011001 | 侧石C25混凝土垫层 | 1.材料品种:C25混凝土垫层 2.具体做法详见图纸设计要求 | m3 | 4.636 | 671.11 | 3111.27 | 474.54
214 | WB040303028001 | 侧石垫层模板 | 构件类型：侧缘石垫层模板 | m2 | 18.3 | 31.05 | 568.22 | 207.52
215 | 040204004003 | 安砌石质侧石 | 1.材料品种、规格:石质侧石，800*300*120 2.具体做法详见图纸设计要求 | m | 122 | 82.51 | 10066.22 | 1058.96
216 | 011602001001 | 原混凝土侧石拆除 | 1.原混凝土侧石拆除 | m | 72 | 2.87 | 206.64 | 152.64
|  | 透水砖铺装 |  |  |  |  | 143380.26 | 25183.81 | 10263.74
217 | 011605001001 | 透水砖面层拆除 | 1.构件名称：透水砖 2.拆除构件的规格：300*150*80厚 3.构件表面的附着物种类：水泥砂浆 | m2 | 870 | 2.33 | 2027.1 | 1505.1
218 | 040202001001 | 人行道整形、碾压 | 1.人行道整形、碾压 2.素土压实达标,压实度≥95%,回弹模量Eav≥30MPa 3.具体做法详见图纸设计要求 | m2 | 870 | 0.94 | 817.8 | 478.5 | 130.5
219 | 040202011001 | 10cm厚碎石基层 | 1.石料规格:碎石,压实系数≥93% 2.厚度：10cm 3.具体做法详见图纸设计要求 | m2 | 870 | 23.74 | 20653.8 | 304.5 | 2009.7
220 | WB040204009001 | 人行道15cm厚C25混凝土垫层 | 1.材料品种:15cm厚C25混凝土垫层(商品砼) 2.具体做法详见图纸设计要求 | m3 | 130.5 | 663.56 | 86594.58 | 11477.48 | 1222.79
221 | WB040204010001 | 现浇混凝土人行道垫层模板 | 1.现浇混凝土人行道垫层模板 | m2 | 870 | 2.91 | 2531.7 | 1235.4
222 | 040204002002 | 8cm厚透水砖安砌 | 1.品种、规格：300*150*80厚透水砖 2.其它：两块大面之间黑色分隔镶边,粗砂灌缝 2.符合业主要求 | m2 | 870 | 21.04 | 18304.8 | 7734.3
223 | 011602001001 | 拆除基层 | 1.拆除原基层 | m2 | 870 | 10.16 | 8839.2 | 1844.4 | 5150.4
224 | WB011614004001 | 建筑垃圾外运 | 1.建筑垃圾外运 2.渣土费暂按2元/m3 | m3 | 269.7 | 13.39 | 3611.28 | 604.13 | 1750.35
|  | 塘边透水砖人行道 |  |  |  |  | 116272.44 | 20343.28 | 8431.61
225 | 011605001001 | 透水砖面层拆除 | 1.构件名称：透水砖 2.拆除构件的规格：300*150*80厚 3.构件表面的附着物种类：水泥砂浆 | m2 | 710 | 2.33 | 1654.3 | 1228.3
226 | 040202001001 | 人行道整形、碾压 | 1.人行道整形、碾压 2.素土压实达标,压实度≥95%,回弹模量Eav≥30MPa 3.具体做法详见图纸设计要求 | m2 | 710 | 0.94 | 667.4 | 390.5 | 106.5
227 | 040202011001 | 10cm厚碎石基层 | 1.石料规格:碎石,压实系数≥93% 2.厚度：10cm 3.具体做法详见图纸设计要求 | m2 | 710 | 23.74 | 16855.4 | 248.5 | 1640.1
228 | WB040204009001 | 人行道15cm厚C25混凝土垫层 | 1.材料品种:15cm厚C25混凝土垫层(商品砼) 2.具体做法详见图纸设计要求 | m3 | 106.5 | 663.56 | 70669.14 | 9366.68 | 997.91
229 | WB040204010001 | 现浇混凝土人行道垫层模板 | 1.现浇混凝土人行道垫层模板 | m2 | 710 | 2.91 | 2066.1 | 1008.2
230 | 040204002002 | 8cm厚透水砖安砌(含盲道砖) | 1.品种、规格：300*150*80厚透水砖 2.其它：两块大面之间黑色分隔镶边,粗砂灌缝 2.符合业主要求 | m2 | 710 | 21.04 | 14938.4 | 6311.9
231 | 011602001001 | 拆除基层 | 1.拆除原基层 | m2 | 710 | 13.27 | 9421.7 | 1789.2 | 5687.1
|  | 树穴池 |  |  |  |  | 10273.59 | 2996.1
232 | WB040204011001 | 侧石C25混凝土垫层 | 1.材料品种:C25混凝土垫层 2.具体做法详见图纸设计要求 | m3 | 10.397 | 671.11 | 6977.4 | 1064.22
233 | WB040303028001 | 侧石垫层模板 | 构件类型：侧缘石垫层模板 | m2 | 41.04 | 31.05 | 1274.29 | 465.39
234 | 040204004003 | 砌筑树池石 | 1.材料品种、规格:石质侧石，800*300*120 2.具体做法详见图纸设计要求 | m | 273.6 | 4.52 | 1236.67 | 886.46
235 | 011602001001 | 原树池石拆除 | 1.原混凝土侧石拆除 | m | 273.6 | 2.87 | 785.23 | 580.03
|  | 改坡道口及零星修补 |  |  |  |  | 51089.52 | 8973.54 | 3657.2
236 | 011605001001 | 透水砖面层拆除 | 1.构件名称：透水砖 2.拆除构件的规格：300*150*80厚 3.构件表面的附着物种类：水泥砂浆 | m2 | 310 | 2.33 | 722.3 | 536.3
237 | 040202001001 | 人行道整形、碾压 | 1.人行道整形、碾压 2.素土压实达标,压实度≥95%,回弹模量Eav≥30MPa 3.具体做法详见图纸设计要求 | m2 | 310 | 0.94 | 291.4 | 170.5 | 46.5
238 | 040202011001 | 10cm厚碎石基层 | 1.石料规格:碎石,压实系数≥93% 2.厚度：10cm 3.具体做法详见图纸设计要求 | m2 | 310 | 23.74 | 7359.4 | 108.5 | 716.1
239 | WB040204009001 | 人行道15cm厚C25混凝土垫层 | 1.材料品种:15cm厚C25混凝土垫层(商品砼) 2.具体做法详见图纸设计要求 | m3 | 46.5 | 663.56 | 30855.54 | 4089.68 | 435.71
240 | WB040204010001 | 现浇混凝土人行道垫层模板 | 1.现浇混凝土人行道垫层模板 | m2 | 310 | 2.91 | 902.1 | 440.2
241 | 040204002002 | 8cm厚透水砖安砌(含盲道砖) | 1.品种、规格：300*150*80厚透水砖 2.其它：两块大面之间黑色分隔镶边,粗砂灌缝 2.符合业主要求 | m2 | 310 | 21.04 | 6522.4 | 2755.9
242 | 011602001001 | 拆除基层 | 1.拆除原基层 | m2 | 310 | 10.16 | 3149.6 | 657.2 | 1835.2
243 | WB011614004001 | 建筑垃圾外运 | 建筑垃圾外运 | m3 | 96.1 | 13.39 | 1286.78 | 215.26 | 623.69
|  | 路面修复 |  |  |  |  | 135368.74 | 37205.09 | 20248.69
244 | 040202001004 | 路床（槽）碾压检验 | 1.路床（槽）碾压检验 | m2 | 1656 | 1.96 | 3245.76 | 198.72 | 2285.28
245 | WB040303047001 | 碎石垫层 | 1 | m3 | 248.4 | 249.12 | 61881.41 | 10236.56
246 | 040203007001 | C30水泥混凝土18CM | 1.混凝土强度等级：C30 2.厚度：18cm | m2 | 1656 | 16.54 | 27390.24 | 15235.2 | 3709.44
247 | WB040203009001 | 模板 | 1.水泥路面模板 | m2 | 1656 | 2.12 | 3510.72 | 1175.76
248 | WB040203012001 | 伸缩缝 | 1.水泥路面伸缩缝 | m2 | 1656 | 0.97 | 1606.32 | 811.44 | 298.08
249 | WB040203013001 | 路面刻痕 | 1.水泥路面刻痕 | m2 | 1656 | 2.6 | 4305.6 | 1010.16 | 314.64
250 | WB040203014001 | 养生 | 1.路面养生 | m2 | 1656 | 1.25 | 2070 | 529.92
251 | 010503001001 | 雨水井抬升 | 1.混凝土强度等级：C25 2.重新安装球墨铸铁井盖，利用原材料 | 座 | 8 | 1009.83 | 8078.64 | 3522.88 | 264.08
252 | WB040504014001 | 路面拆除 | 1.水泥路面拆除 2.厚度：20cm | m2 | 1656 | 11.38 | 18845.28 | 3742.56 | 11227.68
253 | WB011614004001 | 建筑垃圾外运 | 建筑垃圾外运 | m3 | 331.2 | 13.39 | 4434.77 | 741.89 | 2149.49
|  | 大型机械设备进出场 |  |  |  |  | 5826.89 | 1593.14 | 2821.21
254 | 011705001001 | 大型机械设备进出场 | 1.大型机械设备进出场 | 台次 | 1 | 5826.89 | 5826.89 | 1593.14 | 2821.21
|  | 合 计 |  |  |  |  | 1980798.05 | 359408.60 | 125907.48
测评合格编号：2018JS-05【神机造价软件V60安徽版】

## (2)附录F措施项目清单与计价表
附录F 措施项目清单与计价表
工程名称：幽芳路、惠民路等路面及人行道水毁提升改造工程 |  |  | 标段： |  | 第1页 共1页
序号 | 项目编码 | 项目名称 | 计算基础 | 费率（%） | 金额（元）
1 | SC-01 | 夜间施工增加费 | 480901.73 | 0.5 | 2404.51
2 | SC-02 | 二次搬运费 | 480901.73 | 1.2 | 5770.82
3 | SC-03 | 冬雨季施工增加费 | 480901.73 | 0.8 | 3847.21
4 | SC-04 | 已完工程及设备保护费 | 480901.73 | 0.1 | 480.9
5 | SC-05 | 工程定位复测费 | 480901.73 | 0.9 | 4328.12
6 | SC-06 | 临时保护设施费 | 480901.73 | 0.1 | 480.9
7 | SC-07 | 行车、行人干扰增加费 | 480901.73 | 0.2 | 961.8
8 | SC-08 | 赶工措施费 | 480901.73
|  | 合计 |  |  | 18274.26
测评合格编号：2018JS-05【神机造价软件V60安徽版】

## (1)附录G不可竞争项目清单与计价表
附录G 不可竞争项目清单与计价表
工程名称：幽芳路、惠民路等路面及人行道水毁提升改造工程 |  |  | 标段： |  | 第1页 共1页
序号 | 项目编码 | 项目名称 | 计算基础 | 费率（%） | 金额（元）
1 | SF-01 | 环境保护费 | 480901.73 | 3.57 | 17168.19
2 | SF-02 | 文明施工费 | 480901.73 | 7.33 | 35250.1
3 | SF-03 | 安全施工费 | 480901.73 | 5.28 | 25391.61
4 | SF-04 | 临时设施费 | 480901.73 | 7.99 | 38424.05
5 | SF-05 | 环境保护税 | 480901.73
|  | 合计 |  |  | 116233.95
测评合格编号：2018JS-05【神机造价软件V60安徽版】