## (5)D.3单位工程投标报价汇总表
D.3 单位工程投标报价汇总表
工程名称：淠源东路路面及人行道水毁修复提升工程 |  | 标段： | 第1页 共1页
序号 | 汇总内容 | 金额（元） | 其中：材料、设备暂估价（元）
1 | 分部分项工程项目费 | 1828303.97
1.1 | 定额人工费 | 497725.96
1.2 | 定额机械费 | 116729.06
1.3 | 综合费 | 141315.41
2 | 措施项目费 | 23115.05
3 | 不可竞争费 | 142096.71
3.1 | 安全文明施工费 | 142096.71
3.2 | 工程排污费 | 0
4 | 其他项目 | 0
4.1 | 暂列金额 | 0
4.2 | 专业工程暂估价 | 0
4.3 | 计日工 | 0
4.4 | 总承包服务费 | 0
5 | 税金 | 0
6 | 工程造价 | 1993515.73
7 | 发包价 | 1804131.74
测评合格编号：2018JS-05【神机造价软件V60安徽版】

## (4)E.1分部分项工程量清单计价表
E.1 分部分项工程量清单计价表
工程名称：淠源东路路面及人行道水毁修复提升工程 |  |  |  |  | 标段： |  |  |  |  | 第11页 共11页
序 | 项目编码 | 项目名称 | 项目特征描述 | 计 | 工程量 | 金额（元）
|  |  |  | 量 |  | 综合单价 | 合价 | 其中
号 |  |  |  | 单 |  |  |  | 定额 | 定额 | 暂估价
|  |  |  | 位 |  |  |  | 人工费 | 机械费
|  | 衡山路至西镇路 |  |  |  |  | 119292.78 | 49837.8 | 9976.98
1 | 040102001001 | 挖一般石方 | 1.机械凿石方 | m3 | 45 | 55.95 | 2517.75 | 178.2 | 1701
2 | 011605001001 | 机械拆除人行道路面层及基层 | 1.原人行道砖拆除 2.根据业主要求施工 | m2 | 1306.8 | 10.5 | 13721.4 | 4325.51 | 6416.39
3 | WB040204009001 | 人行道混凝土垫层 | 1.人行道C20混凝土垫层 2.厚度15cm | m3 | 165.27 | 132.15 | 21840.43 | 14471.04 | 1541.97
4 | 040204001001 | 人行道整形、碾压 |  | m2 | 1306.8 | 0.93 | 1215.32 | 718.74 | 196.02
5 | WB040204010001 | 现浇混凝土人行道模板 | 1.现浇混凝土人行道木模板 2.厚度15cm | m2 | 1306.8 | 2.93 | 3828.92 | 1842.59
6 | 040204002001 | 60厚透水砖人行道铺设 | 1.60厚透水砖, 2.20厚干硬性水泥砂浆 3.包含盲道砖铺设 4.含缘石步道详细做法参照图纸 | m2 | 1306.8 | 20.94 | 27364.39 | 11565.18
7 | 040204004001 | 安砌花岗岩侧石 | 1.名称：安砌花岗岩侧石 2.材料品种、规格：1000*300*120 3.含原侧石拆除 | m | 543 | 21.81 | 11842.83 | 6201.06
8 | 040204004001 | 树穴石 | 1.花岗岩行道树树穴石1200*300*120 2.具体做法详见图纸 | m | 278.6 | 21.81 | 6076.27 | 3181.61
9 | 040204004001 | 树穴池树根清理 | 树穴池树根清理 | 个 | 11 | 94.4 | 1038.4
10 | WB040204011001 | 侧缘石垫层 | 1.花岗岩侧石混凝土垫层 2.C25商品混凝土 3.详细构造参考图纸 | m3 | 21.362 | 668.07 | 14271.04 | 2176.75
11 | WB040204010002 | 侧缘石垫层模板 | 1.侧缘石垫层模板 | m2 | 164.32 | 41.62 | 6839 | 3963.4 | 121.6
12 | 040303015001 | 混凝土挡土墙 | 1.C25混凝土挡土墙墙身 2.C25商品混凝土 | m3 | 12 | 635.59 | 7627.08 | 900.48
13 | 011702001001 | 混凝土挡土墙模板 | 1.复合木模板 | m2 | 39.5 | 28.1 | 1109.95 | 313.24
|  | 西镇路至传贤路 |  |  |  |  | 298882.87 | 134151.45 | 24007.01
14 | 011605001001 | 机械拆除人行道路面层及基层 | 1.原人行道砖拆除 2.根据业主要求施工 | m2 | 3509 | 10.5 | 36844.5 | 11614.79 | 17229.19
15 | 040203007001 | C30水泥混凝土地面 | 1.混凝土强度等级：C30商品混凝土 2.厚20cm | m2 | 397.6 | 17.92 | 7124.99 | 3956.12 | 990.02
16 | 040202001001 | 路床（槽）碾压检验 | 路床(槽)碾压检验 | m2 | 397.6 | 1.92 | 763.39 | 47.71 | 544.71
17 | WB040203014001 | 养生布养护 | 养生布养护 | m2 | 397.6 | 1.25 | 497 | 127.23
18 | WB040203009001 | 水泥混凝土路面模板 | 1.混凝土强度等级：C30商品混凝土 2.厚20cm | m2 | 397.6 | 2.44 | 970.14 | 353.86
19 | WB040204009001 | 人行道混凝土垫层 | 1.人行道C20混凝土垫层 2.厚度15cm | m3 | 473.01 | 132.15 | 62508.27 | 41416.76 | 4413.18
20 | 040204001001 | 人行道整形、碾压 |  | m2 | 3153.4 | 0.93 | 2932.66 | 1734.37 | 473.01
21 | WB040204010001 | 现浇混凝土人行道模板 | 1.现浇混凝土人行道木模板 2.厚度15cm | m2 | 3153.4 | 2.93 | 9239.46 | 4446.29
22 | 040204002001 | 60厚透水砖人行道铺设 | 1.60厚透水砖, 2.20厚干硬性水泥砂浆 3.包含盲道砖铺设 4.含缘石步道详细做法参照图纸 | m2 | 3153.4 | 20.94 | 66032.2 | 27907.59
23 | 040204004001 | 安砌花岗岩侧石 | 1.名称：安砌花岗岩侧石 2.材料品种、规格：1000*300*120 3.含原侧石拆除 | m | 1383.8 | 21.81 | 30180.68 | 15803
24 | 040204004001 | 树穴石 | 1.花岗岩行道树树穴石1200*300*120 2.具体做法详见图纸 | m | 843 | 21.81 | 18385.83 | 9627.06
25 | 040204004001 | 树穴池树根清理 | 1.花岗岩行道树树穴石1200*300*120 2.具体做法详见图纸 | 个 | 35 | 94.4 | 3304
26 | WB040204011001 | 侧缘石垫层 | 1.花岗岩侧石混凝土垫层 2.C25商品混凝土 3.详细构造参考图纸 | m3 | 57.9 | 668.07 | 38681.25 | 5900.01
27 | WB040204010002 | 侧缘石垫层模板 | 1.侧缘石垫层模板 | m2 | 445.36 | 41.62 | 18535.88 | 10742.08 | 329.57
28 | 011107001001 | 20厚花岗岩贴面 | 1.20厚挡土墙顶花岗岩饰面 2.干硬性水泥砂浆连接 3.规格600*300，600*600，600*450 | m2 | 24.4 | 118.14 | 2882.62 | 474.58 | 27.33
|  | 传贤路至中兴路 |  |  |  |  | 55225.02 | 27036.45 | 3038.32
29 | 011605001001 | 原人行道砖拆除 | 1.原人行道砖拆除 2.根据业主要求施工 | m2 | 481 | 2.32 | 1115.92 | 827.32
30 | 041001003001 | 人工拆除基层 |  | m2 | 481 | 9.13 | 4391.53 | 2227.03 | 1101.49
31 | 011601001001 | 砖砌花台拆除 |  | m3 | 20 | 60.53 | 1210.6 | 528.6 | 365.2
32 | 010507004001 | C20砼台阶 | 1.混凝土强度等级：C20 h=0.15m | m2 | 39 | 24.53 | 956.67 | 546.39 | 140.01
33 | WB040204009001 | 人行道混凝土垫层 | 1.人行道C20混凝土垫层 2.厚度15cm | m3 | 104.85 | 132.15 | 13855.93 | 9180.67 | 978.25
34 | 040204001001 | 人行道整形、碾压 |  | m2 | 699 | 0.93 | 650.07 | 384.45 | 104.85
35 | 040204002001 | 60厚透水砖人行道铺设 | 1.60厚透水砖, 2.20厚干硬性水泥砂浆 3.包含盲道砖铺设 4.含缘石步道详细做法参照图纸 | m2 | 699 | 20.94 | 14637.06 | 6186.15
36 | 040204004001 | 安砌花岗岩侧石 | 1.名称：安砌花岗岩侧石 2.材料品种、规格：1000*300*120 3.含原侧石拆除 | m | 173 | 21.81 | 3773.13 | 1975.66
37 | WB040204011001 | 侧缘石垫层 | 1.花岗岩侧石混凝土垫层 2.C25商品混凝土 3.详细构造参考图纸 | m3 | 4.498 | 668.07 | 3004.98 | 458.35
38 | WB040204010002 | 侧缘石垫层模板 | 1.侧缘石垫层模板 | m2 | 34.6 | 41.62 | 1440.05 | 834.55 | 25.6
39 | 011503001001 | 金属扶手、栏杆、栏板 | 1.扶手材料种类、规格、品牌 2.栏杆材料种类、规格、品牌 3.栏板材料种类、规格、品牌、颜色 4.固定配件种类 | m | 36 | 175.69 | 6324.84 | 1118.16 | 322.92
40 | WB050102028001 | 起挖色带 | 1.开挖色带 | m2 | 216 | 2.77 | 598.32 | 371.52
41 | 050102007001 | 栽植色带 | 1.绿化色带移栽 2.不计主材 | m2 | 216 | 15.12 | 3265.92 | 2397.6
|  | 中兴路至惠民路 |  |  |  |  | 172948.04 | 77315.55 | 12345.61
42 | 011605001001 | 机械拆除人行道路面层及基层 | 1.原人行道砖拆除 2.根据业主要求施工 | m2 | 1828 | 10.5 | 19194 | 6050.68 | 8975.48
43 | 040203007001 | C30水泥混凝土地面 | 1.混凝土强度等级：C30商品混凝土 2.厚20cm | m2 | 97 | 17.92 | 1738.24 | 965.15 | 241.53
44 | WB040203014001 | 养生布养护 | 养生布养护 | m2 | 97 | 1.25 | 121.25 | 31.04
45 | 040202001001 | 路床（槽）碾压检验 | 路床(槽)碾压检验 | m2 | 97 | 1.92 | 186.24 | 11.64 | 132.89
46 | WB040203009001 | 水泥混凝土路面模板 | 1.混凝土强度等级：C30商品混凝土 2.厚20cm | m2 | 97 | 2.44 | 236.68 | 86.33
47 | WB040204009001 | 人行道混凝土垫层 | 1.人行道C20混凝土垫层 2.厚度15cm | m3 | 269.4 | 132.15 | 35601.21 | 23588.66 | 2513.5
48 | 040204001001 | 人行道整形、碾压 |  | m2 | 1796 | 0.93 | 1670.28 | 987.8 | 269.4
49 | WB040204010001 | 现浇混凝土人行道模板 | 1.现浇混凝土人行道木模板 2.厚度15cm | m2 | 1796 | 2.93 | 5262.28 | 2532.36
50 | 040204002001 | 60厚透水砖人行道铺设 | 1.60厚透水砖, 2.20厚干硬性水泥砂浆 3.包含盲道砖铺设 4.含缘石步道详细做法参照图纸 | m2 | 1796 | 20.94 | 37608.24 | 15894.6
51 | 040204004001 | 安砌花岗岩侧石 | 1.名称：安砌花岗岩侧石 2.材料品种、规格：1000*300*120 3.含原侧石拆除 | m | 670.1 | 21.81 | 14614.88 | 7652.54
52 | 040204004001 | 树穴石 | 1.花岗岩行道树树穴石1200*300*120 2.具体做法详见图纸 | m | 767.8 | 21.81 | 16745.72 | 8768.28
53 | 040204004001 | 树穴池树根清理 | 树穴池树根清理 | 个 | 32 | 94.4 | 3020.8
54 | WB040204011001 | 侧缘石垫层 | 1.花岗岩侧石混凝土垫层 2.C25商品混凝土 3.详细构造参考图纸 | m3 | 37.39 | 668.07 | 24979.14 | 3810.04
55 | WB040204010002 | 侧缘石垫层模板 | 1.侧缘石垫层模板 | m2 | 287.58 | 41.62 | 11969.08 | 6936.43 | 212.81
|  | 其它 |  |  |  |  | 74692.2 | 14669.33 | 25830.64
56 | 050102012001 | 树池麦冬种植 | 1.麦冬种植 2.5-8根一从，64从/m2 | m2 | 865.25 | 29.91 | 25879.63 | 5944.27
57 | WB050104012001 | 草坪成活养护 | 草坪成活养护 | m2 | 865.25 | 1.41 | 1220 | 787.38 | 69.22
58 | WB050104024001 | 草坪保存养护 | 草坪保存养护 | m2 | 865.25 | 6.15 | 5321.29 | 2881.28 | 614.33
59 | 011705001001 | 大型机械设备进出场及安拆 | 1.大型机械设备进出场及安拆 | 台次 | 1 | 8118.87 | 8118.87 | 1453.76 | 4710.57
60 | WB011614004001 | 建筑垃圾外运 | 1.建筑垃圾外运 2.包含渣土费 | m3 | 1615.535 | 21.14 | 34152.41 | 3602.64 | 20436.52
|  | 雨水管网 |  |  |  |  | 624068.14 | 117224.56 | 29828.97
61 | 040101002001 | 挖沟槽土方 | 1.土壤类别：普通三类土 2.挖土深度：详见施工图纸 | m3 | 1871.25 | 3.86 | 7223.03 | 617.51 | 5033.66
62 | 040103002001 | 余方弃置 | 1.自卸汽车运土方 2.运距5km以内 3.含渣土费 | m3 | 955.56 | 18.26 | 17448.53 | 248.45 | 11915.83
63 | 040103001001 | 回填方 | 1.密实度要求：密实度不小于93% 2.填方材料要求：符合设计图纸及规范要求 3.填方粒径要求：符合设计图纸及规范要求 | m3 | 915.69 | 14.26 | 13057.74 | 7984.82 | 1813.07
64 | 011605001001 | 路面破除 | 1.混凝土路面破除 | m2 | 188.4 | 8.18 | 1541.11 | 299.56 | 925.04
65 | 040203007001 | C30水泥混凝土地面 | 1.混凝土强度等级：C30商品混凝土 2.厚20cm | m2 | 188.4 | 17.92 | 3376.13 | 1874.58 | 469.12
66 | WB040203013001 | 路面刻痕 |  | m2 | 188.4 | 2.6 | 489.84 | 114.92 | 35.8
67 | WB040203014001 | 养生布养护 | 养生布养护 | m2 | 188.4 | 1.25 | 235.5 | 60.29
68 | 040202001001 | 路床（槽）碾压检验 | 路床(槽)碾压检验 | m2 | 188.4 | 1.92 | 361.73 | 22.61 | 258.11
69 | 040501001001 | DN1000钢筋混凝土承插管铺设（人机配合下管） | 1.管道类型、管道材质 钢筋混凝土承插管 2.连接方式：承插连接 3.管径 DN1000 | m | 42 | 491.91 | 20660.22 | 692.58 | 685.02
70 | 040501001001 | DN800钢筋混凝土承插管铺设（人机配合下管） | 1.管道类型、管道材质 钢筋混凝土承插管 2.连接方式：承插连接 3.管径 DN800 | m | 112 | 323.95 | 36282.4 | 1360.8 | 1195.04
71 | 040501001002 | DN600钢筋混凝土承插管道铺设（人机配合下管） | 1.管道类型、管道材质 钢筋混凝土承插管 2.连接方式：承插连接 3.管径 DN600 | m | 224 | 207.53 | 46486.72 | 2246.72 | 1805.44
72 | 040501001003 | DN400钢筋混凝土承插管道铺设（人机配合下管） | 1.管道类型、管道材质 钢筋混凝土承插管 2.连接方式：承插连接 3.管径 DN400 | m | 143 | 117.79 | 16843.97 | 740.74 | 684.97
73 | 040501001003 | DN300钢筋混凝土承插管道铺设（人机配合下管） | 1.管道类型、管道材质 钢筋混凝土承插管 2.连接方式：承插连接 3.管径 DN300 | m | 50 | 93.76 | 4688 | 234.5 | 192
74 | WB040501025001 | 混凝土管道接口DN300 | 1.混凝土管柔性胶圈接口DN300 | 个口 | 25 | 25.03 | 625.75 | 456
75 | WB040501025002 | 混凝土管道接口DN400 | 1.混凝土管柔性胶圈接口DN400 | 个口 | 72 | 27.48 | 1978.56 | 1437.12
76 | WB040501025003 | 混凝土管道接口DN600 | 1.混凝土管柔性胶圈接口DN600 | 个口 | 112 | 32.25 | 3612 | 2605.12
77 | WB040501025004 | 混凝土管道接口DN800 | 1.混凝土管柔性胶圈接口DN800 | 个口 | 56 | 37.17 | 2081.52 | 1495.2
78 | WB040501025005 | 混凝土管道接口DN1000 | 1.混凝土管柔性胶圈接口DN1000 | 个口 | 21 | 41.92 | 880.32 | 630
79 | WB040501021001 | 石粉包管 | 1.石粉包管 2.具体尺寸参考图纸 | m3 | 247.25 | 141.37 | 34953.73 | 7125.75 | 489.56
80 | 040504009001 | 砖砌雨水口 | 1.680*380砖砌雨水口 2.详见设计图纸 | 座 | 21 | 859.71 | 18053.91 | 5311.95 | 118.44
81 | 040504002001 | 钢筋混凝土雨水检查井φ1000 | 1.1.钢筋混凝土雨水水检查井φ1000 | 座 | 1 | 3442.2 | 3442.2 | 919.97 | 49.88
82 | 040504002002 | 1000*1000矩形混凝土检查井 | 1.钢筋混凝土矩形雨水检查井 2.规格尺寸：1000*1000 | 座 | 21 | 3283.96 | 68963.16 | 16088.73 | 1052.52
83 | 010507003001 | 混凝土排水沟 | 1.C25商品混凝土排水沟 2.具体尺寸参考图纸 | m3 | 329.15 | 568.5 | 187121.78 | 8788.31
84 | WB040501021001 | 混凝土边沟垫层 | 1.商品混凝土C20 2.厚度10cm | m3 | 54.48 | 67.49 | 3676.86 | 2520.24
85 | 010512008001 | 沟盖板、井盖板 | 1.预制混凝土沟盖板 2.厚度10cm | m3 | 31.78 | 605.69 | 19248.83 | 1852.14 | 1153.61
86 | 010515002001 | 预制盖板钢筋 | 预制盖板钢筋 | t | 5.025 | 5115.41 | 25704.94 | 2218.79 | 440.04
87 | WB040204010002 | 混凝土边沟模板 | 1.复合木模板 2.含垫层模板 | m2 | 2043 | 41.62 | 85029.66 | 49277.16 | 1511.82
|  | 污水管网 |  |  |  |  | 483194.92 | 77490.82 | 11701.53
88 | 040101002001 | 挖沟槽土方 | 1.土壤类别：普通三类土 2.挖土深度：详见施工图纸 | m3 | 1282 | 3.42 | 4384.44 | 371.78 | 3051.16
89 | 040103002001 | 余方弃置 | 1.自卸汽车运土方 2.运距5km以内 3.含渣土费 | m3 | 102.83 | 18.26 | 1877.68 | 26.74 | 1282.29
90 | 040103001001 | 回填方 | 1.密实度要求：密实度不小于93% 2.填方材料要求：符合设计图纸及规范要求 3.填方粒径要求：符合设计图纸及规范要求 | m3 | 1179.17 | 14.26 | 16814.96 | 10282.36 | 2334.76
91 | 040501004001 | DN500PE塑料管铺设 | 1.管道类型、管道材质 PE污水管 2.连接方式：热熔连接 3.管径 DN500 | m | 92 | 359.38 | 33062.96 | 4095.84 | 424.12
92 | 040501004001 | DN315PE塑料管铺设 | 1.管道类型、管道材质 PE污水管 2.连接方式：热熔连接 3.管径 DN315 | m | 582 | 138.81 | 80787.42 | 8235.3 | 1088.34
93 | 040501004002 | DN400PE塑料管铺设 | 1.管道类型、管道材质 PE污水管 2.连接方式：热熔连接 3.管径 DN400 | m | 314 | 230.83 | 72480.62 | 8933.3 | 1029.92
94 | WB040501027001 | 管道闭水试验DN400 | 1.管道闭水试验DN400 | m | 896 | 4.22 | 3781.12 | 2078.72
95 | WB040501027002 | 管道闭水试验DN500 | 管道闭水试验DN500 | m | 92 | 7.3 | 671.6 | 350.52
96 | 040504002001 | 钢筋混凝土污水检查井φ1000 | 1.钢筋混凝土污水水检查井φ1000*2000 2.详见设计图纸要求 | 座 | 26 | 3926.69 | 102093.94 | 27444.3 | 1438.06
97 | WB040501023001 | 砼包管 | 1.C20砼包管 | m3 | 2.4 | 102.98 | 247.15 | 164.93
98 | 040504001001 | 600*600钢筋混凝土检查井 | 1.600*600钢筋混凝土检查井 | 座 | 1 | 1001.18 | 1001.18 | 339.78 | 8.13
99 | 040504001001 | 1500*1500方形钢筋混凝土隔油池 | 1.1500*1500钢筋混凝土隔油池 2.具体做法详见图集04S519 | 座 | 12 | 7556.8 | 90681.6
100 | WB040501021001 | 石粉包管 | 1.石粉包管 2.具体尺寸参考图纸 | m3 | 525 | 141.65 | 74366.25 | 15167.25 | 1044.75
101 | 040504002001 | 管道封堵 | 1.管道封堵 | 处 | 1 | 944 | 944
|  | 合 计 |  |  |  |  | 1828303.97 | 497725.96 | 116729.06
测评合格编号：2018JS-05【神机造价软件V60安徽版】

## (3)附录F措施项目清单与计价表
附录F 措施项目清单与计价表
工程名称：淠源东路路面及人行道水毁修复提升工程 |  |  | 标段： |  | 第1页 共1页
序号 | 项目编码 | 项目名称 | 计算基础 | 费率（%） | 金额（元）
1 | SC-01 | 夜间施工增加费 | 608290.69 | 0.5 | 3041.45
2 | SC-02 | 二次搬运费 | 608290.69 | 1.2 | 7299.49
3 | SC-03 | 冬雨季施工增加费 | 608290.69 | 0.8 | 4866.33
4 | SC-04 | 已完工程及设备保护费 | 608290.69 | 0.1 | 608.29
5 | SC-05 | 工程定位复测费 | 608290.69 | 0.9 | 5474.62
6 | SC-06 | 临时保护设施费 | 608290.69 | 0.1 | 608.29
7 | SC-07 | 行车、行人干扰增加费 | 608290.69 | 0.2 | 1216.58
8 | SC-08 | 赶工措施费 | 608290.69
|  | 合计 |  |  | 23115.05
测评合格编号：2018JS-05【神机造价软件V60安徽版】

## (2)附录G不可竞争项目清单与计价表
附录G 不可竞争项目清单与计价表
工程名称：淠源东路路面及人行道水毁修复提升工程 |  |  | 标段： |  | 第1页 共1页
序号 | 项目编码 | 项目名称 | 计算基础 | 费率（%） | 金额（元）
1 | SF-01 | 环境保护费 | 608290.69 | 2.76 | 16788.82
2 | SF-02 | 文明施工费 | 608290.69 | 7.33 | 44587.71
3 | SF-03 | 安全施工费 | 608290.69 | 5.28 | 32117.75
4 | SF-04 | 临时设施费 | 608290.69 | 7.99 | 48602.43
5 | SF-05 | 工程排污费 | 608290.69
|  | 合计 |  |  | 142096.71
测评合格编号：2018JS-05【神机造价软件V60安徽版】

## (1)附录I税金计价表
附录I 税金计价表
工程名称：淠源东路路面及人行道水毁修复提升工程 |  |  | 标段： |  | 第1页 共1页
序号 | 项目名称 | 计算基础 | 计算基数 | 费率（%） | 金额（元）
1 | 增值税 | 分部分项工程+措施项目+不可竞争+其他项目 | 1993515.73 | 9 | 179416.42
| 合 计 |  |  |  | 179416.42
测评合格编号：2018JS-05【神机造价软件V60安徽版】