## Sheet1
霍山矿产公司地磅、监控等设备年度运维及零星采购清单
一、地磅拆装及配件维修、更换
序号 | 类 别 | 品牌/内容 |  | 描 述 | 单位 | 数量 | 综合单价
1 | 地磅传感器 |  |  | 40T传感器（含安装、调试） | 个 | 1 | 1180
2 | 传感器接线盒 |  |  | 传感器接线盒（含安装、调试） | 个 | 1 | 240
3 | 地磅仪表 |  |  | 防作弊仪表（含安装、调试） | 台 | 1 | 850
4 | 称重显示屏 |  |  | 称重显示屏（含安装、调试） | 个 | 1 | 360
5 | 地磅拆除、安装 | 城区 | 拆除 | 含传感器、接线盒、仪表、称重显示屏、吊车费用等 | 次 | 1 | 1700
6 |  |  | 安装 | 含传感器、接线盒、仪表、称重显示屏、过磅软件连接、吊车费用等 | 次 | 1 | 1700
7 |  |  | 拆除及安装 | 含传感器、接线盒、仪表、称重显示屏、过磅软件连接、吊车费用等 | 次 | 1 | 2450
8 |  | 山区 | 拆除 | 含传感器、接线盒、仪表、称重显示屏、吊车费用等 | 次 | 1 | 2200
9 |  |  | 安装 | 含传感器、接线盒、仪表、称重显示屏、过磅软件连接、吊车费用等 | 次 | 1 | 2400
10 |  |  | 拆除及安装 | 含传感器、接线盒、仪表、称重显示屏、过磅软件连接、吊车费用等 | 次 | 1 | 3300
11 | 地磅（移动基础）拆除、安装 | 城区 | 拆除 | 含传感器、接线盒、仪表、称重显示屏、移动基础切割、吊车费用等 | 次 | 1 | 2300
12 |  |  | 安装 | 含传感器、接线盒、仪表、称重显示屏、过磅软件连接、移动基础焊接、吊车费用等 | 次 | 1 | 2400
13 |  |  | 拆除及安装 | 含传感器、接线盒、仪表、称重显示屏、过磅软件连接、移动基础切割及焊接、吊车费用等 | 次 | 1 | 3200
14 |  | 山区 | 拆除 | 含传感器、接线盒、仪表、称重显示屏、移动基础切割、吊车费用等 | 次 | 1 | 2700
15 |  |  | 安装 | 含传感器、接线盒、仪表、称重显示屏、移动基础焊接、过磅软件连接、吊车费用等 | 次 | 1 | 2850
16 |  |  | 拆除及安装 | 含传感器、接线盒、仪表、称重显示屏、过磅软件连接、移动基础切割及焊接、吊车费用等 | 次 | 1 | 3800
17 | 地磅（或磅房等设备）运输 | 城区运输 |  | 城区至城区运输（单趟）30公里以内，如运输距离超过30公里按照城区到山区运输计算。 | 趟 | 1 | 800
18 |  | 山区运输 |  | 山区至山区运输（单趟）30公里以内，如运输距离超过30公里按照山区到城区运输计算。 | 趟 | 1 | 1000
19 |  | 城区 山区运输 |  | 城区至山区或山区至城区运输（单趟）30公里以上60公里以下，如超出60公里每公里按照平均单价计算。 | 趟 | 1 | 1500
20 | 地磅校准 | 城区 | 校准 | 单台地磅校准（提供砝码，不含吊车费用） | 项 | 1 | 300
21 |  |  | 随车起重运输车 | 用于运输砝码，配合地磅校准等工作 | 天 | 1 | 1600
22 |  | 山区 | 校准 | 单台地磅校准（提供砝码，不含吊车费用） | 项 | 1 | 500
23 |  |  | 随车起重运输车 | 用于运输砝码，配合地磅校准等工作 | 天 | 1 | 2100
二、维护项目
序号 | 地点 | 内容 | 描 述 |  | 单位 | 数量 | 综合单价
1 | 城区站点 | 监控及网络系统维护 | 监控画面不显示、线路损坏重接、网桥脱落及光纤收发器排查换纤（不含配件）、网络排查、变更及网络设备变更（不含设备）。 如需更换设备，不收取检查费用。 |  | 次 | 1 | 80
|  | 地 磅 传感器 | 地磅传感器损坏更换（原有配件，不采购新配件） |  | 次 | 1 | 300
|  | 地磅移位修 复 | 地磅传感器移位或地磅整体移位修复、校准 |  | 次 | 1 | 500
|  | 地磅故障检 查 | 地磅仪表报错、现场排查检查线路，因清理造成的线路损坏、磅头堵塞造成地磅不准现场查看；地磅传感器加垫钢板。 如配件损坏需更换，检查不收取费用。 |  | 次 | 1 | 200
|  | 施工费 | 含监控配套设备、地磅显示屏、接线盒、打印机、电脑等自有设备安装更换。 |  | 天 | 1 | 200
2 | 山区站点 | 监控及网络系统维护 | 监控画面不显示、线路损坏重接、网桥脱落及光纤收发器排查换纤（不含配件）、网络排查、变更及网络设备变更（不含设备）。 如需更换设备，不收取检查费用。 |  | 次 | 1 | 150
|  | 地 磅 传感器 | 地磅传感器损坏更换（原有配件，不采购新配件） |  | 次 | 1 | 400
|  | 地磅移位修 复 | 地磅传感器移位或地磅整体移位修复、校准 |  | 次 | 1 | 600
|  | 地磅故障检 查 | 地磅仪表报错、现场排查检查线路，因清理造成的线路损坏、磅头堵塞造成地磅不准现场查看；地磅传感器加垫钢板。 如配件损坏需更换，检查不收取费用。 |  | 次 | 1 | 300
|  | 施工费 | 含监控配套设备、地磅显示屏、接线盒、打印机、电脑等自有设备安装更换。 |  | 次 | 1 | 300
三、监控系统
序号 | 名 称 | 品 牌 |  | 参 数 | 单位 | 数量 | 综合单价
1 | 枪型摄像机 |  |  | 1.具有不低于400万像素CMOS图像传感器，内置1个GPU芯片和1个拾音器，1个RJ45接口； 2.焦距：4.0mm/6.0mm可选； 3.最低照度：彩色≤0.0005lux，黑白≤0.0001lux； 4.支持超级265、H.265、H.264、MJPEG视频编码格式，视频分辨率不低于2560*1440，支持三码流； 5.支持红外补光，可识别距离摄像机50m处的人体轮廓； 6.支持宽动态自动切换功能，在环境亮度变化时，可自动进行宽动态关闭/开启切换； | 台 | 1 | 235
2 | 半球摄像机 |  |  | 1.1.具有不小于400万像素CMOS图像传感器，内置GPU芯片和1个拾音器，具有1个RJ45接口； 2.焦距：2.8/4/6mm可选； 3.最低照度：彩色≤0.0005lx，黑白≤0.0001lx； 4.支持H.265、H.264视频编码，视频分辨率不低于2560×1440，支持三码流 ； 5、背景、空心等样式可设置，叠加的OSD可以在屏幕中滚动显示，可以叠加图片格式的OSD； | 台 | 1 | 235
3 | 球型摄像机 （500万像素） |  |  | 1、1/2.8英寸逐行扫描500万像素CMOS图像传感器； 2、镜头：4.5~148.5mm，33倍光学变倍;红外补光：150米； 3、最大分辨率：5MP(2592*1944)最大25帧/秒； 4、编码协议：超级265、H.265、H.264、MJPEG 、三码流； 5、支持OSD自定义，支持区域增强，隐私遮盖，支持ONVIF、API协议； 6、智能判别环境照度，迅速切换到最佳图像模式，适应星光、道路、园区等场景需要； 7、自适应透雾，摄像机根据雾霾严重程度，自适应调节透雾等级；支持防抖； 8、支持遮挡检测、声音检测、越界检测、区域入侵、运动检测、客流统计、人脸抓拍、定时抓拍、隔时抓拍、事件抓拍、预置位抓拍等多种抓拍方式； 9、云台水平360°垂直-15°~90°旋转；支持预置位巡航、轨迹巡航与录制巡航，预置位1024个，支持看守位、拉框放大； 10、支持音频1入1出，告警2入1出，1路RS485串口； 11、一个 10M/100M自适应以太网电口； 12、电源：DC12V±25%，支持POE(IEEE802.3af兼容),工作环境：-30℃~60℃（-22°F~140°F），10%~90%(相对湿度) ； 13、外壳防护等级：IP66 14、光学宽动态120dB； 15、支持国标GB/T28181。 | 台 | 1 | 1650
4 | 8路硬盘录像机 |  |  | 1. 1盘位硬盘录像机，可接入不少于8路的800万像素高清网络视频； 2. 具有不少于2个RJ45 10M/100M/1000M自适应以太网口，1个HDMI接口、1个VGA接口，1对音频输入/输出接口，2个USB2.0、1个USB3.0接口，2个SATA3.0磁盘接口，具有不少于1个硬盘指示灯（HD）、运行指示灯（RUN）、网络状态指示灯（NET）、云状态指示灯（CLOUD）。 3.满负载条件下的最大接入带宽64MBps、最大转发带宽64MBps； 4.可接入1T/2T/3T/4T/5T/6T/8T/10T容量的SATA硬盘，128G固态SSD硬盘，支持硬盘漫游，配额存储配置，盘组模式，存储数据保护； 5.支持对视频输出通道叠加8行字符，每行可输入60个字符或者22个汉字； 6.支持常规回放，事件回放，智能回放，标签回放，图片回放，外部文件回放，日志回放，走廊回放，支持1/8、1/4、1/2、1、2、4、8、16、32、64、128、256等倍速正放录像，-1、-2、-4、-8、-16、-64、-128、-256等倍速倒放录像； 7.与矿产公司现有宇视监控平台进行对接，确保监控中心大屏能够远程观看。 | 台 | 1 | 350
5 | 16路硬盘录像机 |  |  | 1.1.2盘位硬盘录像机，可接入不少于16路800万像素高清网络视频； 2.具有不少于2个RJ45 10M/100M/1000M自适应以太网口，1个HDMI接口、1个VGA接口，1对音频输入/输出接口，2个USB2.0、1个USB3.0接口，2个SATA3.0磁盘接口，具有不少于1个硬盘指示灯（HD）、运行指示灯（RUN）、网络状态指示灯（NET）、云状态指示灯（CLOUD）。 3.HDMI接口支持输出分辨率1024x768/60Hz、1280x720/60Hz、1280x1024/60Hz、1600x1200/60Hz、1920x1080/50Hz、1920x1080/60Hz、4K（3840x2160）/30Hz，VGA接口支持输出分辨率1024x768/60Hz、1280x720/60Hz、1280x1024/60Hz、1600x1200/60Hz、1920x1080/50Hz、1920x1080/60Hz； 4.满负载条件下的最大接入带宽160MBps、最大转发带宽160MBps； 5.可接入1T/2T/3T/4T/5T/6T/8T/10T容量的SATA硬盘，支持硬盘漫游，配额存储配置，盘组模式，存储数据保护； 6.支持对视频输出通道叠加8行字符，每行可输入60个字符或者22个汉字； 7.与矿产公司现有宇视监控平台进行对接，确保监控中心大屏能够远程观看。 | 台 | 1 | 1050
6 | 32路硬盘录像机 |  |  | 1.4盘位硬盘录像机，可接入不少于32路800万像素高清网络视频； 2.具有不少于2个RJ45 10M/100M/1000M自适应以太网口，1个HDMI接口、1个VGA接口，1对音频输入/输出接口，2个USB2.0、1个USB3.0接口，2个SATA3.0磁盘接口，具有不少于1个硬盘指示灯（HD）、运行指示灯（RUN）、网络状态指示灯（NET）、云状态指示灯（CLOUD）。 3.HDMI接口支持输出分辨率1024x768/60Hz、1280x720/60Hz、1280x1024/60Hz、1600x1200/60Hz、1920x1080/50Hz、1920x1080/60Hz、4K（3840x2160）/30Hz，VGA接口支持输出分辨率1024x768/60Hz、1280x720/60Hz、1280x1024/60Hz、1600x1200/60Hz、1920x1080/50Hz、1920x1080/60Hz； 4.满负载条件下的最大接入带宽160MBps、最大转发带宽160MBps； 5.可接入1T/2T/3T/4T/5T/6T/8T/10T容量的SATA硬盘，支持硬盘漫游，配额存储配置，盘组模式，存储数据保护； 6.支持对视频输出通道叠加8行字符，每行可输入60个字符或者22个汉字； 7.与矿产公司现有宇视监控平台进行对接，确保监控中心大屏能够远程观看。 | 台 | 1 | 1850
7 | 交换机 |  |  | 百兆5口网络交换机 | 台 | 1 | 80
8 |  |  |  | 百兆8口网络交换机 | 台 | 1 | 95
9 |  |  |  | 1、实配固化10/100/1000M以太网端口≥24个 2、要求所投交换机满足交换容量≥48Gbps，转发性能≥36Mpps | 台 | 1 | 180
10 | 4T硬盘 |  |  | 监控级硬盘 | 块 | 1 | 630
11 | 6T硬盘 |  |  | 监控级硬盘 | 块 | 1 | 920
12 | 监控支架 |  |  | 鸭嘴监控支架 | 个 | 1 | 20
13 | 直角照磅支架 |  |  | 磅房焊接直角照磅监控支架 | 个 | 1 | 30
14 | 万向节支架 |  |  | 三层万向节/钢/白 喷塑/100×100×92.5mm | 个 | 1 | 15
15 | 监控立杆 |  |  | 3.5米监控立杆，含横臂、基础 | 根 | 1 | 350
16 | 监控防水箱 |  |  | 304不锈钢监控防水箱，500cm*400cm*200cm | 个 | 1 | 145
17 | 电源线 |  |  | 国标2*1.5电源线缆 | 米 | 1 | 1.8
18 | 网线 |  |  | 国标超五类无氧铜网络线缆 | 米 | 1 | 1.8
19 | 综合线缆 |  |  | 国标0.5*8+1.0*2 | 米 | 1 | 2.3
20 | 监控电源 |  |  | 12V2A监控电源 | 个 | 1 | 25
21 | 光纤 |  |  | 国标4芯光纤 | 米 | 1 | 1.5
22 | 光纤融纤 |  |  | 含熔接、尾纤、光信号检测 | 芯 | 1 | 2
23 | 融纤盘 |  |  | 4芯融纤盘 | 个 | 1 | 20
24 | 光纤收发器 |  |  | 千兆单芯光纤收发器 | 对 | 1 | 150
25 | PVC套管 |  |  | 20#PVC套管 | 米 | 1 | 2
26 | PE套管 |  |  | 25#PE套管 | 米 | 1 | 2.5
27 | 2米网络机柜 |  |  | 产品尺寸：宽度:600×深度:600×高度:2000mm，容量： 42U 材料为优质SPCC冷轧钢板，其中角规厚度2.0㎜，框架厚度1.2㎜，其它主要部件厚度1.2㎜ 前门为单开5mm厚3C认证透明钢化玻璃门，后门为单开无孔钢板门，开启角度：＞180度，前门：长柄锁、后门小圆锁 两块侧板可拆卸，配舒适型塑料拉手 静态负载：800KG （带支脚） 防护等级：IP20 | 台 | 1 | 1540
28 | 无线网桥 |  |  | 1公里无线网桥 | 对 | 1 | 340
29 | 无线网桥 |  |  | 3公里无线网桥 | 对 | 1 | 420
30 | 监控显示器 |  |  | 21.5寸显示器用于观看监控实时视频 | 台 | 1 | 650
31 | 无线鼠标 |  |  | 2.4G设备 | 个 | 1 | 85
32 | VGA成品线 |  |  | 5米VGA成品线 | 个 | 1 | 75
33 | 千兆无线路由器 |  |  | 3000Mbps高速无线、160MHz频宽 | 台 | 1 | 240
四、空调零配件更换、维护
序号 | 类型 | 名称 |  | 内容 | 单位 | 数量 | 综合单价
1 | 壁挂式 | 压缩机 |  | 空调压缩机损坏更换 | 台 | 1 | 850
2 |  | 氟利昂 |  | 添加空调氟利昂 | 台 | 1 | 200
3 |  | 干燥过滤器 |  | 干燥过滤器损坏更换 | 个 | 1 | 200
4 |  | 铜管 |  | 增加或更换铜管 | 米 | 1 | 100
5 |  | 电磁四通阀 |  | 电磁四通阀门的更换 | 个 | 1 | 250
6 |  | 单向阀 |  | 单向阀门的更换 | 个 | 1 | 100
7 |  | 温度传感器 |  | 温度传感器的更换 | 个 | 1 | 80
8 |  | 风扇电动机 |  | 风扇电动机的更换 | 个 | 1 | 300
9 |  | 风扇扇叶 |  | 风扇扇叶的更换 | 个 | 1 | 120
10 |  | 蒸馏机清洗 |  | 蒸馏机清洗空调 | 台 | 1 | 200
11 | 柜式 | 压缩机 |  | 空调压缩机损坏更换 | 台 | 1 | 1300
12 |  | 氟利昂 |  | 添加空调氟利昂 | 台 | 1 | 300
13 |  | 干燥过滤器 |  | 干燥过滤器损坏更换 | 个 | 1 | 200
14 |  | 铜管 |  | 增加或更换铜管 | 米 | 1 | 120
15 |  | 电磁四通阀 |  | 电磁四通阀门的更换 | 个 | 1 | 500
16 |  | 单向阀 |  | 单向阀门的更换 | 个 | 1 | 500
17 |  | 温度传感器 |  | 温度传感器的更换 | 个 | 1 | 120
18 |  | 风扇电动机 |  | 风扇电动机的更换 | 个 | 1 | 400
19 |  | 风扇扇叶 |  | 风扇扇叶的更换 | 个 | 1 | 200
20 |  | 蒸馏机清洗 |  | 蒸馏机清洗空调 | 台 | 1 | 200
五、空调拆除、安装
序号 | 项目 | 类型 |  | 内容 | 单位 | 数量 | 综合单价
1 | 拆除 | 壁挂式 |  | 站点空调拆除（含空调外机、内机、软管、外机机架、内机机架等） | 台 | 1 | 100
|  | 柜式 |  | 站点空调拆除（含空调外机、内机、软管、外机机架、内机机架等） | 台 | 1 | 150
2 | 安装 | 壁挂式 |  | 站点空调拆除（含空调外机、内机、软管、外机机架、内机机架等） | 台 | 1 | 120
|  | 柜式 |  | 站点空调拆除（含空调外机、内机、软管、外机机架、内机机架等） | 台 | 1 | 200
3 | 拆装 | 壁挂式 |  | 站点空调拆除（含空调外机、内机、软管、外机机架、内机机架等） | 台 | 1 | 120
|  | 柜式 |  | 站点空调拆除（含空调外机、内机、软管、外机机架、内机机架等） | 台 | 1 | 200
4 | 交通运输费用 | 山区 |  | 山区空调拆除、安装、维修、零配件更换交通运输费用，按单趟计算 | 趟 | 1 | 200
备注 | 综合单价含1%税金