## 3.1 E.1 分部分项工程量清单计价表
E.1 分部分项工程量清单计价表
工程名称：地下室 | [5 empty] | 标段： |  |  |  |  | 第1页 共3页
序号 | 项目编码 | 项目名称 |  | 项目特征描述 | 计量 单位 |  | 工程量 | 金额（元）
[8 empty] | 综合单价 | 合价 | 其中
[10 empty] | 定额 人工费 |  | 定额 材料费 | 暂估价
| 010804 | 防护设备门窗
1 | 010804007001 | 防护密闭门（固定价） |  | 1.门代号及洞口尺寸:GHSFM5025(6) 2.门框或扇材料品种、规格:6级钢结构活门槛双扇防密门 3.满足人防验收要求 4.未尽事宜详见设计图纸、有关技术标准和相关规范等 | 樘 |  | 1.000
2 | 010804007002 | 防护密闭门（固定价） |  | 1.门代号及洞口尺寸:HFM1220(6) 左开 2.门框或扇材料品种、：6级钢筋砼结构单扇防密门 3.满足人防验收要求 4.未尽事宜详见设计图纸、有关技术标准和相关规范等 | 樘 |  | 1.000
3 | 010804007003 | 防护密闭门（固定价） |  | 1.门代号及洞口尺寸:HHFM1220(6) 2.门框或扇材料品种：6级钢筋砼结构活门槛单扇密闭门 3.满足人防验收要求 4.未尽事宜详见设计图纸、有关技术标准和相关规范等 | 樘 |  | 1.000
4 | 010804007004 | 防护密闭门（固定价） |  | 1.门代号及洞口尺寸:HHFM1220(6)左开 2.门框或扇材料品种：6级钢筋砼结构活门槛单扇密闭门 3.满足人防验收要求 4.未尽事宜详见设计图纸、有关技术标准和相关规范等 | 樘 |  | 3.000
测评合格编号:2021JS-02【新点2013清单造价V10.0安徽版】
E.1 分部分项工程量清单计价表
工程名称：地下室 | [5 empty] | 标段： |  |  |  |  | 第2页 共3页
序号 | 项目编码 | 项目名称 |  | 项目特征描述 | 计量 单位 |  | 工程量 | 金额（元）
[8 empty] | 综合单价 | 合价 | 其中
[10 empty] | 定额 人工费 |  | 定额 材料费 | 暂估价
5 | 010804007005 | 密闭门（固定价） |  | 1.门代号及洞口尺寸:HHM1220 2.门框或扇材料品种、规格:钢筋砼结构活门槛单扇密闭门 3.满足人防验收要求 4.未尽事宜详见设计图纸、有关技术标准和相关规范等 | 樘 |  | 2.000
6 | 010804007006 | 活门（固定价） |  | 1.门代号及洞口尺寸:HK600(5) 左开 2.门框或扇材料品种、规格:悬摆式防爆波活门 3.满足人防验收要求 4.未尽事宜详见设计图纸、有关技术标准和相关规范等 | 樘 |  | 2.000
7 | 010804007007 | 密闭门（固定价） |  | 1.门代号及洞口尺寸:HM1220 2.门框或扇材料品种、规格:钢筋砼结构单扇密闭门 3.满足人防验收要求 4.未尽事宜详见设计图纸、有关技术标准和相关规范等 | 樘 |  | 1.000
8 | 010804007008 | 防护密闭门（固定价） |  | 1.门代号及洞口尺寸:HFM0820(6) (左开) 2.门框或扇材料品种、规格:6级钢筋砼结构单扇防密门 3.满足人防验收要求 4.未尽事宜详见设计图纸、有关技术标准和相关规范等 | 樘 |  | 1.000
测评合格编号:2021JS-02【新点2013清单造价V10.0安徽版】
E.1 分部分项工程量清单计价表
工程名称：地下室 | [5 empty] | 标段： |  |  |  |  | 第3页 共3页
序号 | 项目编码 | 项目名称 |  | 项目特征描述 | 计量 单位 |  | 工程量 | 金额（元）
[8 empty] | 综合单价 | 合价 | 其中
[10 empty] | 定额 人工费 |  | 定额 材料费 | 暂估价
9 | 010804007009 | 密闭门（固定价） |  | 1.门代号及洞口尺寸:HM0820 2.门框或扇材料品种、规格:钢筋砼结构单扇密闭门 3.满足人防验收要求 4.未尽事宜详见设计图纸、有关技术标准和相关规范等 | 樘 |  | 1.000
分部小计
测评合格编号:2021JS-02【新点2013清单造价V10.0安徽版】

## 3.2 附录F 措施项目清单计价表
附录F 措施项目清单与计价表
工程名称：地下室 |  |  |  | 标段： |  |  | 第1页 共1页
序号 | 项目编码 |  | 项目名称 |  | 计算基础 | 费率（%） |  | 金额（元）
1 | JC-01 |  | 夜间施工增加费 |  |  | 0.500
2 | JC-02 |  | 二次搬运费 |  |  | 1.000
3 | JC-03 |  | 冬雨季施工增加费 |  |  | 0.800
4 | JC-04 |  | 已完工程及设备保护费 |  |  | 0.100
5 | JC-05 |  | 工程定位复测费 |  |  | 1.000
6 | JC-06 |  | 非夜间施工照明费 |  |  | 0.400
7 | JC-07 |  | 临时保护设施费 |  |  | 0.200
8 | JC-08 |  | 赶工措施费
合 计
测评合格编号:2021JS-02【新点2013清单造价V10.0安徽版】

## 3.3 附录G 不可竞争项目清单与计价表
附录G 不可竞争项目清单与计价表
工程名称：地下室 |  |  |  | 标段： |  |  | 第1页 共1页
序号 | 项目编码 |  | 项目名称 |  | 计算基数 | 费率（%） |  | 金额（元）
1 | JF-01 |  | 环境保护费 |  |  | 2.700
2 | JF-02 |  | 文明施工费 |  |  | 5.120
3 | JF-03 |  | 安全施工费 |  |  | 4.130
4 | JF-04 |  | 临时设施费 |  |  | 8.100
5 | JF-05 |  | 环境保护税
合 计
测评合格编号:2021JS-02【新点2013清单造价V10.0安徽版】

## 3.4 附录I 税金计价表
附录I 税金计价表
工程名称：地下室 |  |  |  | 标段： |  | 第1页 共1页
序号 | 项目名称 |  | 计算基础 |  | 计算基数 |  | 费率(％) | 金额(元)
1 | 增值税 |  | 分部分项工程费+措施项目费+不可竞争费+其他项目费 |  |  |  | 9.000
合 计
测评合格编号:2021JS-02【新点2013清单造价V10.0安徽版】

## 5.1 E.1 分部分项工程量清单计价表
E.1 分部分项工程量清单计价表
工程名称：人防地库电施 | [5 empty] | 标段： |  |  |  |  | 第1页 共3页
序号 | 项目编码 | 项目名称 |  | 项目特征描述 | 计量 单位 |  | 工程量 | 金额（元）
[8 empty] | 综合单价 | 合价 | 其中
[10 empty] | 定额 人工费 |  | 定额 材料费 | 暂估价
| 5 | 战时电气
1 | 030411001012 | 配管（固定价） |  | 1、名称：电气配管 2、规格：SC25 3、敷设方式：暗配 4、其它未尽事宜：具体详见设计图纸、图集、答疑、招标文件、政府相关文件、规范等其他资料，满足施工及验收要求 | m |  | 109.770
2 | 030411001014 | 配管（固定价） |  | 1、名称：电气配管 2、规格：SC20 3、敷设方式：暗配 4、其它未尽事宜：具体详见设计图纸、图集、答疑、招标文件、政府相关文件、规范等其他资料，满足施工及验收要求 | m |  | 72.760
3 | 030408002004 | 控制电缆（固定价） |  | 1、名称：控制电缆 2、规格：WDZ-KYJY-10x1.5 3、敷设方式：配管/桥架内敷设 4、其它未尽事宜：具体详见设计图纸、图集、答疑、招标文件、政府相关文件、规范等其他资料，满足施工及验收要求 | m |  | 114.270
测评合格编号:2021JS-02【新点2013清单造价V10.0安徽版】
E.1 分部分项工程量清单计价表
工程名称：人防地库电施 | [5 empty] | 标段： |  |  |  |  | 第2页 共3页
序号 | 项目编码 | 项目名称 |  | 项目特征描述 | 计量 单位 |  | 工程量 | 金额（元）
[8 empty] | 综合单价 | 合价 | 其中
[10 empty] | 定额 人工费 |  | 定额 材料费 | 暂估价
4 | 030411004016 | 配线（固定价） |  | 1、名称：电气配线 2、规格：RVS-2*0.5 3、敷设方式：配管/桥架内敷设 4、其它未尽事宜：具体详见设计图纸、图集、答疑、招标文件、政府相关文件、规范等其他资料，满足施工及验收要求 | m |  | 74.260
5 | 030404017017 | 通风信号控制箱(带电铃)（固定价） |  | 1、名称：通风信号控制箱(带电铃) 2、其它未尽事宜：具体详见设计图纸、图集、答疑、招标文件、政府相关文件、规范等其他资料，满足施工及验收要求 | 台 |  | 1.000
6 | 030404017018 | 通风信号指示灯箱(带电铃)（固定价） |  | 1、名称：通风信号指示灯箱(带电铃) 2、其它未尽事宜：具体详见设计图纸、图集、答疑、招标文件、政府相关文件、规范等其他资料，满足施工及验收要求 | 台 |  | 6.000
7 | 030904003003 | 防爆音响信号按钮（固定价） |  | 1、名称：防爆音响信号按钮 2、其它未尽事宜：具体详见设计图纸、图集、答疑、招标文件、政府相关文件、规范等其他资料，满足施工及验收要求 | 个 |  | 1.000
测评合格编号:2021JS-02【新点2013清单造价V10.0安徽版】
E.1 分部分项工程量清单计价表
工程名称：人防地库电施 | [5 empty] | 标段： |  |  |  |  | 第3页 共3页
序号 | 项目编码 | 项目名称 |  | 项目特征描述 | 计量 单位 |  | 工程量 | 金额（元）
[8 empty] | 综合单价 | 合价 | 其中
[10 empty] | 定额 人工费 |  | 定额 材料费 | 暂估价
8 | 030411006005 | 接线盒（固定价） |  | 1、名称：接线盒(铁) 2、其它未尽事宜：具体详见设计图纸、图集、答疑、招标文件、政府相关文件、规范等其他资料，满足施工及验收要求 | 个 |  | 7.000
分部小计
测评合格编号:2021JS-02【新点2013清单造价V10.0安徽版】

## 5.2 附录F 措施项目清单计价表
附录F 措施项目清单与计价表
工程名称：人防地库电施 |  |  |  | 标段： |  |  | 第1页 共1页
序号 | 项目编码 |  | 项目名称 |  | 计算基础 | 费率（%） |  | 金额（元）
1 | AC-01 |  | 夜间施工增加费 |  |  | 0.500
2 | AC-02 |  | 二次搬运费 |  |  | 1.000
3 | AC-03 |  | 冬雨季施工增加费 |  |  | 0.700
4 | AC-04 |  | 已完工程及设备保护费 |  |  | 0.300
5 | AC-05 |  | 工程定位复测费 |  |  | 0.600
6 | AC-06 |  | 非夜间施工照明费 |  |  | 0.600
7 | AC-07 |  | 临时保护设施费 |  |  | 0.100
8 | AC-08 |  | 赶工措施费
合 计
测评合格编号:2021JS-02【新点2013清单造价V10.0安徽版】

## 5.3 附录G 不可竞争项目清单与计价表
附录G 不可竞争项目清单与计价表
工程名称：人防地库电施 |  |  |  | 标段： |  |  | 第1页 共1页
序号 | 项目编码 |  | 项目名称 |  | 计算基数 | 费率（%） |  | 金额（元）
1 | AF-01 |  | 环境保护费 |  |  | 2.700
2 | AF-02 |  | 文明施工费 |  |  | 5.120
3 | AF-03 |  | 安全施工费 |  |  | 4.130
4 | AF-04 |  | 临时设施费 |  |  | 8.100
5 | AF-05 |  | 环境保护税
合 计
测评合格编号:2021JS-02【新点2013清单造价V10.0安徽版】

## 5.4 附录I 税金计价表
附录I 税金计价表
工程名称：人防地库电施 |  |  |  | 标段： |  | 第1页 共1页
序号 | 项目名称 |  | 计算基础 |  | 计算基数 |  | 费率(％) | 金额(元)
1 | 增值税 |  | 分部分项工程费+措施项目费+不可竞争费+其他项目费 |  |  |  | 9.000
合 计
测评合格编号:2021JS-02【新点2013清单造价V10.0安徽版】

## 6.1 E.1 分部分项工程量清单计价表
E.1 分部分项工程量清单计价表
工程名称：人防地库暖通 | [5 empty] | 标段： |  |  |  |  | 第1页 共9页
序号 | 项目编码 | 项目名称 |  | 项目特征描述 | 计量 单位 |  | 工程量 | 金额（元）
[8 empty] | 综合单价 | 合价 | 其中
[10 empty] | 定额 人工费 |  | 定额 材料费 | 暂估价
| 2 | 战时暖通
1 | 030702001005 | 碳钢通风管道（固定价） |  | 1、材质：镀锌钢板 2、形状：矩形风管 3、规格：800*320 4、板材厚度：1.0MM 5、除锈、隔热、保温：按设计 6、其它未尽事宜：具体详见设计图纸、图集、答疑、招标文件、政府相关文件、规范等其他资料，满足施工及验收要求 | m2 |  | 55.280
2 | 030702001006 | 碳钢通风管道（固定价） |  | 1、材质：镀锌钢板 2、形状：圆形风管 3、规格：630*250 4、板材厚度：1.0MM 5、除锈、隔热、保温：按设计 6、其它未尽事宜：具体详见设计图纸、图集、答疑、招标文件、政府相关文件、规范等其他资料，满足施工及验收要求 | m2 |  | 32.590
3 | 030702001007 | 碳钢通风管道（固定价） |  | 1、材质：镀锌钢板 2、形状：圆形风管 3、规格：500*250 4、板材厚度：1.0MM 5、除锈、隔热、保温：按设计 6、其它未尽事宜：具体详见设计图纸、图集、答疑、招标文件、政府相关文件、规范等其他资料，满足施工及验收要求 | m2 |  | 19.140
测评合格编号:2021JS-02【新点2013清单造价V10.0安徽版】
E.1 分部分项工程量清单计价表
工程名称：人防地库暖通 | [5 empty] | 标段： |  |  |  |  | 第2页 共9页
序号 | 项目编码 | 项目名称 |  | 项目特征描述 | 计量 单位 |  | 工程量 | 金额（元）
[8 empty] | 综合单价 | 合价 | 其中
[10 empty] | 定额 人工费 |  | 定额 材料费 | 暂估价
4 | 030702001008 | 碳钢通风管道（固定价） |  | 1、材质：镀锌钢板 2、形状：圆形风管 3、规格：D500 4、板材厚度：1.0MM 5、除锈、隔热、保温：按设计 6、其它未尽事宜：具体详见设计图纸、图集、答疑、招标文件、政府相关文件、规范等其他资料，满足施工及验收要求 | m2 |  | 4.960
5 | 030702001009 | 碳钢通风管道（固定价） |  | 1、材质：镀锌钢板 2、形状：圆形风管 3、规格：400*250 4、板材厚度：0.75MM 5、除锈、隔热、保温：按设计 6、其它未尽事宜：具体详见设计图纸、图集、答疑、招标文件、政府相关文件、规范等其他资料，满足施工及验收要求 | m2 |  | 4.560
6 | 030702001010 | 碳钢通风管道（固定价） |  | 1、材质：镀锌钢板 2、形状：圆形风管 3、规格：D400 4、板材厚度：0.75MM 5、除锈、隔热、保温：按设计 6、其它未尽事宜：具体详见设计图纸、图集、答疑、招标文件、政府相关文件、规范等其他资料，满足施工及验收要求 | m2 |  | 4.060
E.1 分部分项工程量清单计价表
工程名称：人防地库暖通 | [5 empty] | 标段： |  |  |  |  | 第3页 共9页
序号 | 项目编码 | 项目名称 |  | 项目特征描述 | 计量 单位 |  | 工程量 | 金额（元）
[8 empty] | 综合单价 | 合价 | 其中
[10 empty] | 定额 人工费 |  | 定额 材料费 | 暂估价
7 | 030702001011 | 碳钢通风管道（固定价） |  | 1、材质：镀锌钢板 2、形状：圆形风管 3、规格：D300 4、板材厚度：0.75MM 5、除锈、隔热、保温：按设计 6、其它未尽事宜：具体详见设计图纸、图集、答疑、招标文件、政府相关文件、规范等其他资料，满足施工及验收要求 | m2 |  | 0.970
8 | WB030701004002 | 通风机安装（固定价） |  | 1、名称：电动脚踏风机 2、规格：R=3000r/min,P=629pa 清洁进风:脚踏:L=2983m3/h,R=2750r/min,P=353pa电动:L=1548m3/h,R=3000rmin,P=1370pa滤毒进风: 脚踏:L=1225m3/h,R=2750r/min,P=1208pa 3、型号：DJF-1型,1.1KW,3000r/min 4、其它未尽事宜：具体详见设计图纸、图集、答疑、招标文件、政府相关文件、规范等其他资料，满足施工及验收要求 | 台 |  | 3.000
测评合格编号:2021JS-02【新点2013清单造价V10.0安徽版】
E.1 分部分项工程量清单计价表
工程名称：人防地库暖通 | [5 empty] | 标段： |  |  |  |  | 第4页 共9页
序号 | 项目编码 | 项目名称 |  | 项目特征描述 | 计量 单位 |  | 工程量 | 金额（元）
[8 empty] | 综合单价 | 合价 | 其中
[10 empty] | 定额 人工费 |  | 定额 材料费 | 暂估价
9 | WB030701004003 | 通风机安装（固定价） |  | 1、名称：混流风机 2、规格：R=1450r/min,L=5945m3/h,P=367Pa 3、型号：SWF(B)-I-4.5 ,1.1KW 4、其它未尽事宜：具体详见设计图纸、图集、答疑、招标文件、政府相关文件、规范等其他资料，满足施工及验收要求 | 台 |  | 1.000
10 | 030408008002 | 防火堵洞（固定价） |  | 1、名称：防火封堵 2、规格：防火封堵材料 3、其它未尽事宜：具体详见设计图纸、图集、答疑、招标文件、政府相关文件、规范等其他资料，满足施工及验收要求 | 处 |  | 15.000
11 | 030701010002 | 过滤器（固定价） |  | 1、名称：油网过滤器 2、规格：L=1600m3/h*片，终阻力P=86.2Pa*片 3、型号：LWP-X(片式4片装) 4、其它未尽事宜：具体详见设计图纸、图集、答疑、招标文件、政府相关文件、规范等其他资料，满足施工及验收要求 | 台 |  | 1.000
测评合格编号:2021JS-02【新点2013清单造价V10.0安徽版】
E.1 分部分项工程量清单计价表
工程名称：人防地库暖通 | [5 empty] | 标段： |  |  |  |  | 第5页 共9页
序号 | 项目编码 | 项目名称 |  | 项目特征描述 | 计量 单位 |  | 工程量 | 金额（元）
[8 empty] | 综合单价 | 合价 | 其中
[10 empty] | 定额 人工费 |  | 定额 材料费 | 暂估价
12 | 030701010001 | 过滤器（固定价） |  | 1、名称：油网过滤器 2、规格：L=1000m3/h,额定阻力P<700Pa 3、型号：RFP-1000 4、其它未尽事宜：具体详见设计图纸、图集、答疑、招标文件、政府相关文件、规范等其他资料，满足施工及验收要求 | 台 |  | 3.000
13 | 030703001005 | 碳钢阀门安装（固定价） |  | 1、名称：双连杆手动密闭阀 2、规格：DN300 3、型号：SMF型 4、其它未尽事宜：具体详见设计图纸、图集、答疑、招标文件、政府相关文件、规范等其他资料，满足施工及验收要求 | 个 |  | 6.000
14 | 030703001006 | 碳钢阀门安装（固定价） |  | 1、名称：双连杆手动密闭阀 2、规格：DN500 3、型号：SMF型 4、其它未尽事宜：具体详见设计图纸、图集、答疑、招标文件、政府相关文件、规范等其他资料，满足施工及验收要求 | 个 |  | 5.000
15 | 030703001007 | 碳钢阀门安装（固定价） |  | 1、名称：双连杆手动密闭阀 2、规格：DN400 3、型号：SMF型 4、其它未尽事宜：具体详见设计图纸、图集、答疑、招标文件、政府相关文件、规范等其他资料，满足施工及验收要求 | 个 |  | 2.000
测评合格编号:2021JS-02【新点2013清单造价V10.0安徽版】
E.1 分部分项工程量清单计价表
工程名称：人防地库暖通 | [5 empty] | 标段： |  |  |  |  | 第6页 共9页
序号 | 项目编码 | 项目名称 |  | 项目特征描述 | 计量 单位 |  | 工程量 | 金额（元）
[8 empty] | 综合单价 | 合价 | 其中
[10 empty] | 定额 人工费 |  | 定额 材料费 | 暂估价
16 | 030703001008 | 碳钢阀门安装（固定价） |  | 1、名称：风量测量装置 2、规格：DN400 3、型号：RF-OC5000-AD 4、其它未尽事宜：具体详见设计图纸、图集、答疑、招标文件、政府相关文件、规范等其他资料，满足施工及验收要求 | 个 |  | 1.000
17 | 030703001009 | 碳钢阀门安装（固定价） |  | 1、名称：风量调节阀 2、规格：320*500 3、其它未尽事宜：具体详见设计图纸、图集、答疑、招标文件、政府相关文件、规范等其他资料，满足施工及验收要求 | 个 |  | 3.000
18 | 030703001010 | 碳钢阀门安装（固定价） |  | 1、名称：插板阀 2、规格：DN500 3、其它未尽事宜：具体详见设计图纸、图集、答疑、招标文件、政府相关文件、规范等其他资料，满足施工及验收要求 | 个 |  | 2.000
19 | 030703022001 | 人防排气阀门（固定价） |  | 1、名称：超压排气活门 2、规格：PS-D250 3、其它未尽事宜：具体详见设计图纸、图集、答疑、招标文件、政府相关文件、规范等其他资料，满足施工及验收要求 | 个 |  | 4.000
测评合格编号:2021JS-02【新点2013清单造价V10.0安徽版】
E.1 分部分项工程量清单计价表
工程名称：人防地库暖通 | [5 empty] | 标段： |  |  |  |  | 第7页 共9页
序号 | 项目编码 | 项目名称 |  | 项目特征描述 | 计量 单位 |  | 工程量 | 金额（元）
[8 empty] | 综合单价 | 合价 | 其中
[10 empty] | 定额 人工费 |  | 定额 材料费 | 暂估价
20 | WB030703007001 | 人防过滤吸收器、预滤器、除湿器安装（固定价） |  | 1、名称：滤毒堵头 2、规格：D400 3、其它未尽事宜：具体详见设计图纸、图集、答疑、招标文件、政府相关文件、规范等其他资料，满足施工及验收要求 | 台 |  | 1.000
21 | 030703001011 | 碳钢阀门安装（固定价） |  | 1、名称：风管止回阀 2、规格：500*320 3、其它未尽事宜：具体详见设计图纸、图集、答疑、招标文件、政府相关文件、规范等其他资料，满足施工及验收要求 | 个 |  | 3.000
22 | 030703021002 | 静压箱（固定价） |  | 1、名称：消声静音箱 2、规格：800*600*700 3、其它未尽事宜：具体详见设计图纸、图集、答疑、招标文件、政府相关文件、规范等其他资料，满足施工及验收要求 | 个 |  | 1.000
23 | 030703020001 | 消声器安装（固定价） |  | 1、名称：消音器 2、规格：XZP100 800*320 3、其它未尽事宜：具体详见设计图纸、图集、答疑、招标文件、政府相关文件、规范等其他资料，满足施工及验收要求 | 节、个 |  | 1.000
测评合格编号:2021JS-02【新点2013清单造价V10.0安徽版】
E.1 分部分项工程量清单计价表
工程名称：人防地库暖通 | [5 empty] | 标段： |  |  |  |  | 第8页 共9页
序号 | 项目编码 | 项目名称 |  | 项目特征描述 | 计量 单位 |  | 工程量 | 金额（元）
[8 empty] | 综合单价 | 合价 | 其中
[10 empty] | 定额 人工费 |  | 定额 材料费 | 暂估价
24 | 030703020002 | 消声器安装（固定价） |  | 1、名称：消音器 2、规格：XZP100 D500 3、其它未尽事宜：具体详见设计图纸、图集、答疑、招标文件、政府相关文件、规范等其他资料，满足施工及验收要求 | 节、个 |  | 1.000
25 | 030703001012 | 碳钢阀门安装（固定价） |  | 1、名称：70°防火阀 2、规格：800*320 3、其它未尽事宜：具体详见设计图纸、图集、答疑、招标文件、政府相关文件、规范等其他资料，满足施工及验收要求 | 个 |  | 1.000
26 | 030703001013 | 碳钢阀门安装（固定价） |  | 1、名称：70°防火阀 2、规格：630*250 3、其它未尽事宜：具体详见设计图纸、图集、答疑、招标文件、政府相关文件、规范等其他资料，满足施工及验收要求 | 个 |  | 1.000
27 | 030703001014 | 碳钢阀门安装（固定价） |  | 1、名称：70°防火阀 2、规格：D500 3、其它未尽事宜：具体详见设计图纸、图集、答疑、招标文件、政府相关文件、规范等其他资料，满足施工及验收要求 | 个 |  | 1.000
测评合格编号:2021JS-02【新点2013清单造价V10.0安徽版】
E.1 分部分项工程量清单计价表
工程名称：人防地库暖通 | [5 empty] | 标段： |  |  |  |  | 第9页 共9页
序号 | 项目编码 | 项目名称 |  | 项目特征描述 | 计量 单位 |  | 工程量 | 金额（元）
[8 empty] | 综合单价 | 合价 | 其中
[10 empty] | 定额 人工费 |  | 定额 材料费 | 暂估价
28 | WB030703010001 | 测压装置安装（固定价） |  | 1、名称：超压测量装置 2、规格：配倾斜式微压计不含配管 3、其它未尽事宜：具体详见设计图纸、图集、答疑、招标文件、政府相关文件、规范等其他资料，满足施工及验收要求 | 套 |  | 1.000
29 | 030703007003 | 碳钢风口、散流器、百叶窗（固定价） |  | 1、名称：单层百叶风口 2、规格：500*300 3、其它未尽事宜：具体详见设计图纸、图集、答疑、招标文件、政府相关文件、规范等其他资料，满足施工及验收要求 | 个 |  | 4.000
分部小计
测评合格编号:2021JS-02【新点2013清单造价V10.0安徽版】

## 6.2 附录F 措施项目清单计价表
附录F 措施项目清单与计价表
工程名称：人防地库暖通 |  |  |  | 标段： |  |  | 第1页 共1页
序号 | 项目编码 |  | 项目名称 |  | 计算基础 | 费率（%） |  | 金额（元）
1 | AC-01 |  | 夜间施工增加费 |  |  | 0.500
2 | AC-02 |  | 二次搬运费 |  |  | 1.000
3 | AC-03 |  | 冬雨季施工增加费 |  |  | 0.700
4 | AC-04 |  | 已完工程及设备保护费 |  |  | 0.300
5 | AC-05 |  | 工程定位复测费 |  |  | 0.600
6 | AC-06 |  | 非夜间施工照明费 |  |  | 0.600
7 | AC-07 |  | 临时保护设施费 |  |  | 0.100
8 | AC-08 |  | 赶工措施费
合 计
测评合格编号:2021JS-02【新点2013清单造价V10.0安徽版】

## 6.3 附录G 不可竞争项目清单与计价表
附录G 不可竞争项目清单与计价表
工程名称：人防地库暖通 |  |  |  | 标段： |  |  | 第1页 共1页
序号 | 项目编码 |  | 项目名称 |  | 计算基数 | 费率（%） |  | 金额（元）
1 | AF-01 |  | 环境保护费 |  |  | 2.700
2 | AF-02 |  | 文明施工费 |  |  | 5.120
3 | AF-03 |  | 安全施工费 |  |  | 4.130
4 | AF-04 |  | 临时设施费 |  |  | 8.100
5 | AF-05 |  | 环境保护税
合 计
测评合格编号:2021JS-02【新点2013清单造价V10.0安徽版】

## 6.4 附录I 税金计价表
附录I 税金计价表
工程名称：人防地库暖通 |  |  |  | 标段： |  | 第1页 共1页
序号 | 项目名称 |  | 计算基础 |  | 计算基数 |  | 费率(％) | 金额(元)
1 | 增值税 |  | 分部分项工程费+措施项目费+不可竞争费+其他项目费 |  |  |  | 9.000
合 计
测评合格编号:2021JS-02【新点2013清单造价V10.0安徽版】