## Sheet1
无人收费地磅管理系统软硬件建设
序号 |  | 设备名称 |  | 技术参数 |  |  | 数量 | 单位 | 单价 | 总价 | 备注
一、无人收费地磅管理系统硬件
1 |  | 道闸 |  | 1、设备支持开、关、暂停线控输入，支持地感、雷达防砸输入，支持继电器输出，支持RS485，支持12V输出； 2、设备电动机运转应有过负荷保护功能，当出入口控制设备执行启闭动作的电动或电磁等部件短路时，进行任何开启、关闭操作都不得导致电源损坏，设备存在二级保护，允许更换保险装置； 3、设备具有遇阻反弹功能，在落杆过程中有阻碍物时栏杆应能反弹； 4、设备具有车队模式功能检查，当车辆连续过车时，栏杆应能不落下来； 5、设备金属外壳应能承受对每个能正常接触到的表面施加2.0J的机械冲击强度，不应产生永久的变形和损坏； 6、设备支持左右换向，应支持30s内完成机芯左右换向； 7、设备采用学习码遥控器，应能通过遥控器对道闸进行开启、关闭、暂停，人工遥控操作，遥控距离应≥30m； 8、设备具有优先开闸功能，落杆过程中,按遥控器开按钮,应能优先开闸； 9、设备噪声应不大于78dB(A)； 10、设备具有应急放行功能。 |  |  | 12 | 套
2 |  | 监测雷达 |  | 1、采用79Ghz技术，分辨率更高，检测更稳定； 2、DSP+ARM双核心架构，精确识别区分人、车目标； 3、雷达检测距离可调，检测宽度可调，操作简单，通用性强； 4、默认支持双向检测，调节检测距离即可投入使用； 5、支持RS485通信与蓝牙通信，免拆装，支持在线升级固件，支持通过电脑串口和手机app进行调试配置； 6、设备与尾线可分离式设计，安装维护简单便捷； 7、表面LED指示灯设计，可直观显示雷达工作状态； 8、自动保存检测区域等配置，断电重启恢复最新配置参数； 9、全天候不间断工作，不受天气和环境影响。 |  |  | 12 | 套
3 |  | 车牌识别摄像机 |  | 1、1/2、8inch200万像素CMOS图像传感器； 2、支持100MBase-TX自适应以太网口1个；RS-485接口2个；开关量输出口2个，开关量输入口2个；LINE-IN音频输入1个，LINE-OUT音频输出1个，USB接口1个； 3、内置LED暖光补光灯，色温3000K； 4、内置6mm高分辨率定焦镜头； 5、支持1920×1080、1280×720、720×576分辨率下图片的正常输出，帧率应支持1、2、3、4、5、6、8、10、12、5、15、16、18、20、22、25帧/秒； 6、支持语音对讲、语音播放，视频媒体流支持8路； 7、支持8块ROI区域划分； 8、应能支持5种时间同步方式，同步系统时间、同步NTP服务器时间、同步管理服务器时间（ONVIF）、同步管理服务器时间（非ONVIF）、同步所有服务器最新时间功能； 9、应支持对新式使馆车牌、民航车牌、和新能源车牌等特殊车牌识别； 10、支持视频触发、地感线圈（设备配合线圈车检器使用）、雷达触发方式，可通过WEB界面配置； 11、支持视频检测抓拍进出车辆，抓拍捕获率大于99、8%； 12、支持线圈检测抓拍进出车辆，抓拍捕获率大于99、8%； 13、白天车辆号牌识别准确率应≥99、8%，夜间车辆号牌识别准确率应≥99、8%； 14、参照GA36-2014系统支持车牌颜色识别，蓝（小车）、黄（学牌车、公交车、大货车）、黑（涉外车牌）、白（警用车牌）、绿（农用车牌）黄绿双色和渐变绿色（新能源车牌），白天夜间车牌颜色识别率≥99、8%； 15、支持在现场水平夹角（-45°~45°）的情况下，可对车牌的特征信息进行识别，包括车牌号牌、车身颜色、车辆类型、车辆品牌以及车辆子品牌等功能； 16、具有黑白名单功能。支持白名单\黑名单的批量导入、导出、增加或删除操作，最大同时支持20000条白名单车辆导入或导出，20000条黑名单车辆导入或导出； 17、支持IP65防护等级； 18、工作环境，-40℃~70℃； 19、含立杆、补光灯。 |  |  | 10 | 台
4 |  | 抓拍摄像机 |  | 1、400万像素CMOS图像传感器，焦距4、0mm/6、0mm/8、0mm可选，内置CPU/GPU/NPU一体化芯片、1个拾音器、1个扬声器，具有1个RJ45接口、1个音频输入接口、1个音频输岀接口、1个报警输入接口、1个报警输岀接口、1个SD卡槽； 2、最低照度：彩色≤0、0005lx，黑白≤0、0001lx； 3、支持H、265、H、264视频编码，支持三码流，视频分辨率不低于2688*1520； 4、支持走廊模式，开启走廊模式之后，监控画面可90°旋转并自动调整宽高比； 5、支持宽动态自动切换功能，在环境亮度变化时，可自动进行开启/关闭切换； 6、支持双光补光，红外灯开启后，可识别距离摄像机100m处人体轮廓，白光灯开启后，可识别距离摄像机50m处人体轮廓； 7、摄像机支持以IPSAN或以ISCSI直存方式进行双路传输数据，存储方式可设置为高端、基础、云存储； 8、支持越界检测、区域入侵、进入区域、离开区域、运动检测、遮挡检测、声音异常检测； 9、支持人脸抓拍，可对经过设定区域的行人进行人脸检测和人脸跟踪，当检测到人脸后，可抓拍人脸图片，抓拍图片数量可设，可设置抓拍人脸小图； 10、支持人脸统计功能，可对经过设定区域的行人进行人脸统计，并可在监视画面上显示当前统计人数； 11、支持非机动车、机动车及行人抓拍功能，可对监控区域内出现的自行车目标、电瓶车目标、三轮车目标、机动车目标及行人目标进行检测和抓拍； 12、支持智能编码功能，在同一静止场景、相同图像参数，摄像机开启智能编码高级模式与普通模式相比，码率节约92%； 13、支持密码复杂度提示、登陆失败锁定、认证模式设置功能，可通过IE浏览器或客户端软件设置身份认证模式，选项包括无、Basic和Digest三种，telnet应默认关闭； 14、支持网关ARP绑定功能，可通过IE浏览器添加并绑定摄像机所在网段网关的MAC地址，当其它终端设备访问摄像机时，使用正确的网关MAC地址可以正常访问摄像机，使用错误的网关地址则不能访问摄像机； 15、启用友好密码功能策略时，与摄像机处于同一网段的地址可以使用摄像机出厂密码登录和访问设备；跨网段的地址只能使用复杂度为高的密码（至少8位，由大小写字母、数字和特殊字符组成）登录和访问设备； 16、支持视频内容保护功能，启用该功能后，只有经过授权并具有解码秘钥的用户才能通过平台软件正常播放、回放和下载摄像机回传的视频数据；缺少解码秘钥的用户无法正常播放、回放和下载摄像机回传的视频数据； 17、电源电压在DC12V±25%范围内变化，摄像机应能正常工作，支持PoE供电； 18、支持IP68外壳防护等级。 |  |  | 6 | 台
5 |  | 立杆 |  | 直杆5米立杆含预埋件 |  |  | 6 | 根
6 |  | LED屏幕 |  | 1、出入口高亮LED屏(需配立杆)(外壳材料:钣金+钢化玻璃（雾化处理）； 2、尺寸:355mm*495mm*75mm； 3、单元分辨率:64*64 ； 4、LED 显示尺寸:304mm*304mm； 5、支持字符数:中文16字/英文32字； 6、内置扬声器，支持语音播报和信息告警提醒； 7、工作供电:AC100~240V； 8、工作温度:-20~50℃ 通信接口:RS485 )。 |  |  | 10 | 套
7 |  | 二维码识别仪 |  | 固定式嵌入一维二维均可识别，高度3米，直径114mm及78mm，可调节，带防雨，防阳光直射 |  |  | 10 | 台
8 |  | 打印机 |  | 热敏打印机，带外壳，室外使用 |  |  | 10 | 台
9 |  | 红外检测 |  | 6光束10米，安装于喷塑铁质钢构内含护照 |  |  | 12 | 对
10 |  | 交换机 |  | 24个10/100/1000MLAN口 |  |  | 10 | 台
11 |  | 日夜全彩摄像机 |  | 1、400万像素CMOS图像传感器，焦距4、0mm/6、0mm/8、0mm可选，内置CPU/GPU/NPU一体化芯片、1个拾音器、1个扬声器，具有1个RJ45接口、1个音频输入接口、1个音频输岀接口、1个报警输入接口、1个报警输岀接口、1个SD卡槽； 2、最低照度：彩色≤0、0005lx，黑白≤0、0001lx； 3、支持H、265、H、264视频编码，支持三码流，视频分辨率不低于2688*1520； 4、支持走廊模式，开启走廊模式之后，监控画面可90°旋转并自动调整宽高比； 5、支持宽动态自动切换功能，在环境亮度变化时，可自动进行开启/关闭切换； 6、支持双光补光，红外灯开启后，可识别距离摄像机100m处人体轮廓，白光灯开启后，可识别距离摄像机50m处人体轮廓； 7、摄像机支持以IPSAN或以ISCSI直存方式进行双路传输数据，存储方式可设置为高端、基础、云存储； 8、支持越界检测、区域入侵、进入区域、离开区域、运动检测、遮挡检测、声音异常检测； 9、支持智能编码功能，在同一静止场景、相同图像参数，摄像机开启智能编码高级模式与普通模式相比，码率节约92%； 10、支持密码复杂度提示、登陆失败锁定、认证模式设置功能，可通过IE浏览器或客户端软件设置身份认证模式，选项包括无、Basic和Digest三种，telnet应默认； 11、支持网关ARP绑定功能，可通过IE浏览器添加并绑定摄像机所在网段网关的MAC地址，当其它终端设备访问摄像机时，使用正确的网关MAC地址可以正常访问摄像机，使用错误的网关地址则不能访问摄像机； 12、启用友好密码功能策略时，与摄像机处于同一网段的地址可以使用摄像机出厂密码登录和访问设备；跨网段的地址只能使用复杂度为高的密码（至少8位，由大小写字母、数字和特殊字符组成）登录和访问设备； 13、支持视频内容保护功能，启用该功能后，只有经过授权并具有解码秘钥的用户才能通过平台软件正常播放、回放和下载摄像机回传的视频数据；缺少解码秘钥的用户无法正常播放、回放和下载摄像机回传的视频数据； 14、电源电压在DC12V±25%范围内变化，摄像机应能正常工作，支持PoE供电； 15、支持IP68外壳防护等级。 |  |  | 4 | 台
12 |  | 立杆 |  | 镀锌5米立杆含预埋件 |  |  | 4 | 根
13 |  | 电源 |  | 1、国标,12V1A输出,Φ2.1圆头，桌面式，输入350mm,输出800mm 2、输入电压：AC170V~240V |  |  | 4 | 台
14 |  | 支架 |  | 壁装支架/白/铝合金/尺寸70×97.1×173.4mm |  |  | 4 | 台
15 |  | 半球摄像机 |  | 1、具有不小于400万像素CMOS图像传感器，内置GPU芯片和1个拾音器，具有1个RJ45接口； 2、焦距：2、8/4/6mm可选； 3、最低照度：彩色≤0、0005lx，黑白≤0、0001lx； 4、支持H、265、H、264视频编码，视频分辨率不低于2560×1440，支持三码流 ； 5、支持字符叠加（OSD）功能，具有8行字符显示，字体颜色、描边、背景、空心等样式可设置，叠加的OSD可以在屏幕中滚动显示，可以叠加图片格式的OSD； 6、支持区域入侵、停车、越界入侵、人员聚集、进入区域、离开区域、快速移动、物品移除、物品遗留、徘徊等智能行为分析功能； 7、支持友好密码功能，启用友好密码功能策略时，与摄像机处于同一网段的地址可以使用摄像机出厂密码登录和访问摄像机；跨网段的地址只能使用复杂度为高的密码登录和访问摄像机，提供公安部权威机构出具的报告盖章复印件； 8、支持视频内容保护功能，摄像机可配置启用或关闭视频内容保护功能，启用该功能时可对视频图像码流进行随机混淆处理，即对每帧视频图像编码随机改变每帧视频数据报文中若干字节的内容后再进行网络传输； 9、支持网关ARP绑定功能，摄像机可通过IE浏览器添加并绑定设备所在网段网关的MAC地址，若使用正确的网关MAC地址即设备绑定的MAC地址则可以正常访问设备，当使用错误网关的MAC地址时不能访问设备； 10、支持红外补光，可识别距离样机50m处人体轮廓轮廓； 11、电源电压在DC12V±35%范围内变化时，摄像机应能正常工作，支持POE供电； 12、支持不低于IP68防护等级； |  |  | 1 | 台
小计：
二、无人收费智能管理系统
16 |  | 无人收费智能管理系统 |  | 软件需满足无人收费过磅系统要求，并能满足二次开发与现有数据平台对接。主要包含以下模块： 1、销售订单管理模块：订单的新增，查询，导出，订单调度，派单记录的查询，导出，删除的设置，订单排号、订单二维码推送等，自动排队叫号需分品种配置及自动叫号；销售流水的查询、作废、退料、修改、详情、列设置、导出的设置。 2、物料管理模块：针对销售物料的查询、新增、修改、启用、禁用、导出的设置，产品价格、上下架查询，原料限额设置，可分毛重和皮重分别配置限额； 3、客户管理模块：针对销售客户的查询、新增、修改、物料单价设则、客户信息、客户余额查询等； 4、财务管理模块：针对销售账单的查询、列设置、导出的设置，针对销售定时改价的查询、新增、详情的设置，客户资金查看、退货订单申请查看、余额不足提醒等；针对运费记录的查询、详情的设置； 5、车辆管理模块：针对车辆管理的查询、新增、删除、修改、导出的设置，车辆信息及历史皮重比对、查询；针对车队的查询、新增、编辑、删除、车辆编辑设置。 6、申请管理模块：针对物料价格审核的查询、审核设置，针对销售充值审核的查询、审核设置。针对派单申请的查询、订单明细设置，退货申请、作废榜单申请、二次打印申请； 7、库存管理模块：针对库存的查询、新增、启用、禁用、红冲、清空库存的设置，库存充值审核的查询、审核以及导出的设置，库存管理、库存更正查看等； 8、订单分析：24小时订单数据展示、订单数据分析； 9、报表中心：分时段报表筛选、分类、统计、对账、查询、导出等； 10、进料管理：进料下单/派单，进料流水统计，物料管理、原料产地、车辆管理、运输公司管理、订单管理、审核管理等，支持原料数据查询。 11、数据查询：销售过磅数据、回单磅量、原料过磅数据、客户订单、销售流水、抓拍过磅图片、账单明细、排队叫号详情查询。 12、排队叫号：未叫号车辆、超时车辆禁止过磅。 软件支持分产品配置叫号规则，规则包含场内最大车辆、等待时间等。 |  |  | 1 | 套
17 |  | 手持机审核模块 |  | 二维码读取后可查看车牌、产品、皮重等车辆信息；实现除驾驶员外审核人员快速装车审核，审核方式可扫码审核、输入车牌号审核、列表审核。是否全部审核或部分审核可设置审核比列。 |  |  | 1 | 套
小计：
三、调度管理中心硬件
18 |  | 视频监控录像机 |  | 1、8盘位硬盘录像机，可接入不少于32路的4K高清网络视频； 2、支持不低于2个RJ45 10M/100M/1000M 自适应以太网电口、1个VGA、1个HDMI（支持4K）视频输出接口、1入1出RCA音频接口、1个USB 3、0接口、2个USB2、0接口、1路RS-485串口、8个SATA3、0磁盘接口、16路报警输入接口、4路报警输出接口； 3、支持不低于1个硬盘指示灯实时显示硬盘运行状态、1个运行指示灯、1个网络状态指示灯、1个云状态指示灯； 4、NVR总资源为满负载条件下的最大接入带宽320Mbps、最大存储带宽320Mbps、最大回放带宽160Mbps、最大转发带宽160Mbps； 5、支持标准GB/T28181协议、标准ONVIF协议、私有协议接入，支持H、265、H、264编码格式的IPC接入； 6、支持32、16、12、10、9、7、5、4、3、1走廊分屏预览模式，支持图像位置互换、通道互换功能； 7、支持多址设定，可将多个网口设置不同网段的IP地址，支持网络容错，当一个网口的网络断开后，另一个网口的网络颗自动替换，承接业务； 8、支持VGA和HDMI视频输出同源与异源切换； 9、支持IPC离线状态原因显示，包括设备连接中、用户名密码错误、网络不通、请求媒体流失败、媒体流中断、带宽不足、弱密码拒绝访问； 10、支持接入1T/2T/3T/4T/5T/6T/8T/10T等容量的SATA硬盘，可接入AI硬盘，可接入加密硬盘； 11、支持存储数据保护，即使NVR硬盘被盗，也无法使用第三方服务器或PC机上读取被盗硬盘数据； 12、支持检索与回放，支持1/8、1/4、1/2、1、2、4、8、16、32、64、128、256倍速回放； 13、支持流媒体组播功能，通过媒体流组播功能，可以使用户查看设备实况不受转发带宽的限制。 |  |  | 1 | 台
19 |  | 硬盘 |  | 3.5英寸 6t监控专用硬盘 |  |  | 2 | 块
20 |  | 交换机 |  | 设备性能 交换容量>=336G 转发性能>=66Mpps 接口类型 8个10/100/1000Base-T以太网端口 |  |  | 2 | 台
21 |  | UPS系统 |  | C3KS/12V100AH(8节12V100AH电池） |  |  | 1 | 套
22 |  | 中心交换机 |  | 设备性能 交换容量>=336G 转发性能>=66Mpps 接口类型24个10/100/1000Base-T以太网端口 |  |  | 1 | 台
23 |  | 监控显示器 |  | 23.5寸显示器，分辨率：1920*1080，屏幕比例：16:9,接线：VGA |  |  | 1 | 台
24 |  | 机柜 |  | 1、标准：GB/T19520.16； 2、产品尺寸（宽度×深度×高度(mm)/容量(U)）：600×600×1555/32； 3、负载(Kg)：静态：≤1000、动态：≤600； 4、颜色：RAL9005黑色、RAL7035白色； 5、安装尺寸：19英寸； 6、防护等级：IP20； 7、框架：拼装式结构，前后焊接框架，上下同顶底板走线孔，左右预留M6并柜安装孔、并柜无需专门并柜件，PDU安装孔，侧安装梁安装孔以及理线扎线所需孔； 8、前门：单开透明5mm钢化玻璃门、门边条带六角形通风孔，后门：无孔钢板后门； 9、两块侧板可拆卸，前后门最大开启角度＞180度； 10、顶部：风扇单元从顶部安装、使用过程中拆卸维护方便，前后各2个进线孔、预留毛刷盖板安装孔、可走线、可安装无孔金属盖板； 11、底部：前后各2个进线孔、中间4块可调整金属中盖板、预留毛刷盖板安装孔、走线方便灵活； 12、锁具：前门长柄锁、后门小圆锁、侧板塑料快开卡扣（预留小圆锁安装孔）； 13、机柜材料为优质SPCC冷轧钢板及覆铝锌板，其中角规厚度2.0㎜，框架厚度1.2㎜，其他1.0mm，横梁为覆铝锌板，4根角柜均双向丝印U位标识、无方向要求； 14、角规深度方向可前后调整； 15、机柜预留对地安装孔； 16、表面处理：脱脂，酸洗，磷化，静电喷塑。 |  |  | 1 | 台
25 |  | 操作台 |  | 3.1米*0.9米，配套气压升降，五轮转椅*4把 |  |  | 1 | 套
26 |  | 网线 |  | 1、线缆本体上需印有厂商信息及YD/T1019标准中4.5产品标记中所要求的型式代号、线对规格代号及标准代号 2、标准：YD/T1019 3、通过标准最高传输频率250MHz测试 4、单根导体直流电阻：≤9.5Ω/100m 5、标称线对数：4，导体标称直径：0.57mm，导体名称：软圆铜线，绝缘：HDPE 6、屏蔽方式：U/UTP，线对采用“十”字骨架隔离 7、护套材料：PVC，护套外径：6.3±0.3mm，护套颜色：灰色 8、最小内弯曲半径：安装时：8倍电缆外径，安装后：4倍电缆外径，敷设方式：钢管或阻燃硬质PVC管内 9、包装方式：305米/易拉箱，2易拉箱/外箱 10、安装温度：不低于0℃，工作温度：-20℃～+60℃ |  |  | 2 | 箱
27 |  | 8芯光纤 |  | 1、标准：YD/T769，ISO/IEC11801，ANSI/TIA -568-C.3 2、全截面阻水结构，松套管填充纤膏，松套管和钢带之间填充缆膏，确保良好的阻水防潮性能 3、光纤规格、衰减＠20℃（dB/Km）：单模：B1.3、＠1310nm≤0.36，＠1550nm≤0.22 4、护套：夹带钢丝的钢-聚乙烯粘结护套，MDPE，黑色 5、允许拉伸力：长期：600N，短期：1500N 6、允许压扁力：长期：300N/100mm，短期：1000N/100mm 7、最小弯曲半径：动态：20D，静态：10D 8、敷设方式：管道、非自承架空 8、安装温度：不低于-15℃，工作温度：-40℃～+60℃ |  |  | 3000 | 米
28 |  | 电源线 |  | 国标纯铜2*1*1000米；国标纯铜2*2*500米 |  |  | 1 | 项
29 |  | 配电箱 |  | 含1个100A三相四线漏电保护开关、8个16A空开，1个防雷开关 |  |  | 1 | 个
30 |  | 设备箱 |  | 含1个16A空开 |  |  | 7 | 个
小计：
四、站点端与现有数据平台接口开发和数据对接
序号 | 类别 |  |  |  | 对接无人收费改造研发 | 描述 | 数量 | 单位 | 单价 | 总价
1 | 厂区 |  |  |  | 站点信息 | 包含站点名称、站点编码--【厂区】 | 1 | 套
2 | 销售 |  | 销售客户 |  | 下发客户信息 | 购货客户基本信息（客户名称、客户余额） | 1 | 套
3 |  |  |  |  | 修改客户信息 | 修改客户名称下发 | 1 | 套
4 |  |  |  |  | 禁用客户信息 | 销户或禁用客户信息 | 1 | 套
5 |  |  | 销售下单 |  | 下发销售购货提货单 | 接收后管下发销售购货提货单及订单信息至站点 | 1 | 套
6 |  |  |  |  | 修改销售购货提货单 | 销售提货单客户修改后接收更改 | 1 | 套
7 |  |  |  |  | 撤销销售购货提货单 | 客户或后管撤销订单后站点同步撤销 | 1 | 套
8 |  |  | 销售优惠政策 |  | 下发半价砂提货单 | 下发半价砂提货单和更新下发剩余提货量 | 1 | 套
9 |  |  |  |  | 半价砂剩余重量效验 | 半价砂过磅时请求后管效验客户剩余吨数，吨数不足不允许过磅。 | 1 | 套
10 |  |  | 新增功能 |  | 微信支付同步 | 客户付款，订单结算结果推送给后管 | 1 | 套
11 |  |  | 销售订单状态更新 |  | 读取磅单 | 获取磅单，返回过磅状态--【销售订单状态】 | 1 | 套
12 |  |  | 销售退货 |  | 同步退货申请 | 同步退货申请（站点提交退货申请，后管审批通过，站点流水作废，重新过磅）--【站点申请退货、营销部审核、厂区过磅、选择全额退款或者实际重量退款】 | 1 | 套
13 |  |  | 磅单打印 |  | 二次打印记录 | 将站点销售原料二次打印磅单记录推送给后管，二次打印时需上传图片附件及填写原因。 | 1 | 套
14 |  |  | 销售物料管理 |  | 新增产品 | 新增产品信息，包含产品价格和定价 | 1 | 套
15 |  |  |  |  | 修改产品 | 修改产品信息，包含产品价格和定价 | 1 | 套
16 |  |  |  |  | 产品上下架 | 根据后管上下架信息同步产品 | 1 | 套
17 |  |  | 司磅员账户、管理员账户 |  | 新增账号 |  | 1 | 套
18 |  |  |  |  | 修改账号 |  | 1 | 套
19 |  |  |  |  | 删除账号 |  | 1 | 套
20 |  |  |  |  | 修改密码 |  | 1 | 套
21 |  |  | 推送（销售） |  | 提货二维码 | 编码规则对接，返回扫码状态--【进料不需要提货二维码】 | 1 | 套
22 |  |  | 销售（结算推送） |  | 订单结算，流水推送 | 和磅单一起同步 | 1 | 套
23 |  |  | ERP |  | 铲车装车扫码过磅，料仓装车，自动过磅 | 铲车装车重量不足时在仓下补料，料仓物料与订单物料一致时方才放料；订单二维码扫码放料，定量装车 | 1 | 套
24 |  |  | 客户金额 |  | 结算通知后管检验客户金额 | 未超出下单预估提货量的订单，站点已完成过磅称重后，支付订单默认为确认支付。超出下单预估提货量的订单需提交到后管根据当前实际重量重新生成支付订单并扣款。 | 1 | 套
25 | 进料 |  | 进料下单信息 |  | 下发运输送料单信息 | 接收原材料拉运车辆信息，车牌、原料产地、运输公司、货名、运输凭证，过磅时识别车牌后自动生产原料磅单信息。 | 1 | 套
26 |  |  |  |  | 修改运输送料单信息 | 接收原材料拉运车辆修改信息，车牌、原料产地、运输公司、货名、运输凭证可能发生修改。 | 1 | 套
27 |  |  |  |  | 撤销运输送料单信息 | 撤销已接收运料车辆订单 | 1 | 套
28 |  |  | 进料 |  | 原料磅单结算 | 原料超重后按实际重量称重，超出重量支持记录和传输到ERP，支持配置 | 1 | 套
29 |  |  | 进料物料管理（大类名称） |  | 新增产品 |  | 1 | 套
30 |  |  |  |  | 修改产品 |  | 1 | 套
31 |  |  |  |  | 产品上下架 |  | 1 | 套
32 |  |  | 原料 |  | 新增原料产地 |  | 1 | 套
33 |  |  |  |  | 修改原料产地 |  | 1 | 套
34 |  |  |  |  | 删除原料产地 |  | 1 | 套
35 |  |  | 进料运输公司 |  | 新增运输公司 | 原料产地-运输公司-物料名称绑定 | 1 | 套
36 |  |  |  |  | 修改运输公司 |  | 1 | 套
37 |  |  |  |  | 删除运输公司 | 禁用 | 1 | 套
38 |  |  | 进料（结算推送） |  | 订单结算 | 和磅单实时同步 | 1 | 套
39 |  |  | 进料限重 |  | 进料：超毛重设定吨数、净重超过限定吨数，按设定吨数计入，指定吨数记录（实际多少、超出多少） 毛重、皮重、净重、超出部分、结算重量（实际重量减超出部分）结算（按扣除超出后的结算） | 站点系统做限制规则功能（按照实际重量打印磅单） | 1 | 套
40 | 扫码装载 |  | 手持机 |  | 铲车扫码装载 | 铲车驾驶员使用扫一扫，提货司机出示提货码，装载APP识别品种和限重信息，半价砂提货码则展示剩余提货量 | 1 | 套
41 | 自动装车 |  |  |  | 推送订单信息 |  | 1 | 套
42 | 排队叫号 系统 |  |  |  | 1.未叫号车辆、超时车辆禁止过磅。 2.站点支持分产品配置叫号规则，规则包含场内最大车辆、等待时间等。 3.订单下发时同时下发车车辆排号，配置后根据规则将叫号信息发送给后管，由后管推送给驾驶员 | 推送车辆进、出厂信息 | 1 | 套
小计：
总计：
其他事项：1、本项目涉及无人收费地磅配套软硬件内容，请供应商自行联系采购单位进行现场踏勘，对项目情况进行详细了解并就报价作充分考虑。若因未踏勘而造成的一切后果，由供应商自行负责。 2、本项目为交钥匙工程，所需的相关费用均须含在报价总价内，采购人不承担除投标报价以外的任何费用。供应商成交后须提供详细的产品说明、操作规程、维护方法等相关技术资料。 3、软件费用为一次性投入后期矿产公司所有站点均可免费使用，由中标方负责免费安装调试。报价时备注质保期后每年维护费用收取标准。 4、软件税点为6%增值税专用发票，硬件税点为13%增值税专用发票。