## 厨房设备
霍山县新育幼儿园2025年设备采购（厨房设备）
序号 | 名称 | 规格参数 | 单位 | 数量 | 综合单价 | 金额
一 | 仓库
1 | 四层格栅货架 | 规格约为：1200*500*1550mm（±5%） 1.采用优质201不锈钢管材制作 2.主管材厚度1.0mm 3.加强筋厚度1.0mm 4.排档50*25*1.0不锈钢管制作； 5，立柱Φ38×1.0mm不锈钢圆管，配可调式子弹脚。 | 台 | 2
二 | 冷库
1 | 四门双温 | 规格：1200*705*1950 微电脑控制、多按键设计、操作简便、清晰易读.上罩板凹凸设计，层次分明，美观高雅采用优质不锈钢、钣金成型设备、制冷冷凝机组与压缩机用单独安装板连接固定，降低震动产生的噪音、门体采用自动回归铰链、开门一定角度可自由停顿、关门回归助力 环戊烷聚氨酯整体模具发泡，自动发泡设备、工艺稳定、无氟环保、不锈钢门衬板和内底板均采用模具整体拉伸成型，内底板为圆弧拐角，易清洗，满足卫生标准、品牌压缩机、电机、卷网冷凝器高效散热，全铜管蒸发器、制冷强劲无死角可拆卸门封条、易清洗 | 台 | 2
三 | 素菜加工间
1 | 多功能切菜机 | 1.机身加厚不锈钢，铜丝电机 2.功率：1.5KW/220V 3.刀盘可选：片刀盘、丝刀盘、丁刀 重量：75KG 4.产品效率：300-500KG/H 5.切片规格：1/2/3/4/5/6/7MM 切丝规格 2/3/4/5/6/7/8/9MM 切丁规格8/10/12/15/20/25/30MM | 台 | 1
2 | 单星大水池 | 1.尺寸约为：1000*700*950mm 2.采用优质不锈钢板制作； 3.台面304不锈钢，1.0mm厚,整体拉伸台面； 4.立柱：φ51mm不锈钢圆管制作； 5.配不锈钢调节脚。 | 台 | 3
3 | 单通工作柜 | 1.采用优质一级不锈钢板制作； 2.台面板采用304/1.2mm厚的磨砂贴膜不锈钢板，面板下衬中密度板，—板厚≥15mm，下加加强筋； 3.移门、底层板及层板采用201/1.0mm厚的磨砂贴膜不锈钢板； 4.侧板及后背板采用201/1.0mm厚的磨砂贴膜不锈钢板； 5.单向式双移门采用双层吊辘挂式结构，滑动灵活、轻便，不易嵌入垃圾，清洁卫生； 6.脚：配不锈钢拆卸重力调节脚。 | 台 | 1
四 | 主厨烹饪间
1 | 炊用燃气大锅灶 | 采用优质SUS304不锈钢板制作,灶面板材为1.5mm不锈钢，侧板、背板、前面板采用1.0mm不锈钢板，前板所有冲孔内翻边，前板横向装L型加强筋。一体化炉膛，配旋火炉头，全铜安全气阀，每炉头装有摇摆水龙头等辅助设备，配80CM大锅,配φ51mm高承重调节脚。电压/功率：220V/120W。配自动熄火保护装置。 1干烟气中CO(%,a=1)≤0.2、无熄火噪声，熄火保护装置闭阀时间≤2S;燃气系统密封性(从燃气入口到燃气阀门，泄漏量不应大于）≤0.055L/h，热电式熄火保护装置应符合CJ/T30的规定，火焰熄灭时，火焰探测器本身故障或连接故障时，应安全关闭。 | 台 | 1
2 | 油烟净化一体机 | 1.设备箱体结构：采用优质不锈钢整体框架结构，箱体内部隔层消声板； 2.整机采用201不锈钢材质； 3.采用外转子专用静音风机≥2.2KW/380V； 4.设备多台拼接安装，可单独控制运行，安装方便，节能环保； 5.设备本体阻力≤224Pa、控制箱接地电阻≤0.09Ω、静电式净化设备两级板之间的绝缘电阻≥625MΩ、设备本体漏风率≤1.8%、额定风量下净化效率（修正前）≥97.3%、额定风量下净化效率（修正后）≥92.4%、80%风量下净化效率(修正后）≥91.5%、120%风量下净化效率（修正后）≥88.9%、额定风量下油烟排放浓度≤0.279㎎/m³，80%风量下油烟排放浓度≤0.295㎎/m³，120%风量下油烟排放浓度≤0.594㎎/m³。 | 台 | 5
3 | 单星大水池 | 1.尺寸约为：1000*700*950mm 2.采用优质不锈钢板制作； 3.台面304不锈钢，1.0mm厚,整体拉伸台面； 4.立柱：φ51mm不锈钢圆管制作； 5.配不锈钢调节脚。 | 台 | 1
4 | 煎包炉 | 1.功率：220v/50hz 2.8KW 2:加厚机身，采用一体折弯组装，边缘光滑，安全耐用 3：两侧预留多孔散热，有效保护机器内部原件 4：精准数显，自动控制设置温度 5： 环形聚能发热管 ，快速升温，受热充分 | 台 | 5
5 | 不锈钢烟管 | 1.采用不锈钢板材制作 2.共板法兰，内填充防油材料。 3.主料为 1.0mm 厚不锈钢； | 平方 | 50
6 | 灭火系统 | 设备为CMDS型主要由箱体,控制盘、灭⽕剂贮存容器、驱动⽓体贮存容器、⽔流阀、机械驱动器、减压器、单向阀、连接管、喷嘴、⼿启动盒、感温易熔⾦属拉索释放器、轴承⻆轮、管路、管件等部件组成； 灭火剂充装质量单瓶组为12L，双瓶组为24L；产品符合国家XF498-2012《厨房设备灭火装置》标准。 | 台 | 1
7 | 一体式烟罩 | 1.采用优质一级不锈钢板制作； 2.壳体及加强筋采用1.0mm厚的磨砂贴膜不锈钢板；内置独立风机 3.滤油板采用0.8mm厚的磨砂贴膜不锈钢板；配优质防潮灯。 | 台 | 1
8 | 单通工作柜 | 1.采用优质一级不锈钢板制作； 2.台面板采用304/1.2mm厚的磨砂贴膜不锈钢板，面板下衬中密度板，—板厚≥15mm，下加加强筋； 3.移门、底层板及层板采用201/1.0mm厚的磨砂贴膜不锈钢板； 4.侧板及后背板采用201/1.0mm厚的磨砂贴膜不锈钢板； 5.单向式双移门采用双层吊辘挂式结构，滑动灵活、轻便，不易嵌入垃圾，清洁卫生； 6.脚：配不锈钢拆卸重力调节脚。 | 台 | 3
五 | 消毒间
1 | 热风循环双门消毒柜 | 内壁：采用 1.0mm 厚优质不锈钢板，配不锈钢加固；外壁：采用 0.8mm 厚优质不锈钢板； —双层保温结构，最高温度可达 125 度，自动烘干，配不锈钢重力脚； —另配：自动控温自动恒温和定时装置，超温保护、安全节能、操作简便； —360度热风循环杀菌，不锈钢面板，美观大方；电压：220V，功率：4.8KW；容积：720L。 | 台 | 2
六 | 面点间
1 | 单星大水池 | 1.尺寸约为：1000*700*950mm 2.采用不锈钢板制作； 3.台面304不锈钢，整体拉伸台面； 4.立柱：φ51mm不锈钢圆管制作； 5.配不锈钢调节脚。 | 台 | 1
2 | 单通工作柜 | 1.采用优质一级不锈钢板制作； 2.台面板采用304/1.2mm厚的磨砂贴膜不锈钢板，面板下衬中密度板，—板厚≥15mm，下加加强筋； 3.移门、底层板及层板采用201/1.0mm厚的磨砂贴膜不锈钢板； 4.侧板及后背板采用201/1.0mm厚的磨砂贴膜不锈钢板； 5.单向式双移门采用双层吊辘挂式结构，滑动灵活、轻便，不易嵌入垃圾，清洁卫生； 6.脚：配不锈钢拆卸重力调节脚。 | 台 | 1
3 | 三层六盘烤箱 | 优化把手设计，耐高温玻璃可视窗，加厚底板，以及加厚保温层,使保温效果更出众，同时避免外箱过热导致烫伤，每层独立电脑版控制，高效加热管，立体加温，电子式智能超温模块判断更精准避免温度失控损坏设备，烤箱温度：0-380℃ 功率/电压：21KW/380V； 尺寸 : 1280x860x1700mm | 台 | 1
4 | 复合一体式烟罩 | 1.包含收集装置、照明系统、纳米活性炭吸附系统 、净化系统、低噪音排风系统等 ；设备采用不锈钢整体结构 ，外表可随时擦洗，保证外观清洁美观； 2.触摸控制开关，简洁大方，高档实用； 3.采用品牌优质恒压高低压驱动电源 ，具备灭弧功能、多次闪络放电保护、短路保护、高压开路保护 等安全保护功能 4、低噪音排风系统：采用外转子风机，气动设计更先进、合理，效率高、重量轻、结构紧凑，电机与 叶轮直连，更牢固、稳定、噪声低（电机具有超速实验和叶轮渗透检测报告 ）； 5、照明系统：采用LED工作照明，具有防水、防油等功能； 6、具有能效等级2级检测报告和静音等级 2级检测报告； 7、设备板材具有防腐蚀性能认证证书 。 | 台 | 1
七 | 荤菜加工间
1 | 单星大水池 | 1.尺寸约为：1000*700*950mm 2.采用优质不锈钢板制作； 3.台面304不锈钢，1.0mm厚,整体拉伸台面； 4.立柱：φ51mm不锈钢圆管制作； 5.配不锈钢调节脚。 | 台 | 1
2 | 单通工作柜 | 1.采用优质一级不锈钢板制作； 2.台面板采用304/1.2mm厚的磨砂贴膜不锈钢板，面板下衬中密度板，—板厚≥15mm，下加加强筋； 3.移门、底层板及层板采用201/1.0mm厚的磨砂贴膜不锈钢板； 4.侧板及后背板采用201/1.0mm厚的磨砂贴膜不锈钢板； 5.单向式双移门采用双层吊辘挂式结构，滑动灵活、轻便，不易嵌入垃圾，清洁卫生； 6.脚：配不锈钢拆卸重力调节脚。 | 台 | 1
八 | 其他
1 | 不锈钢烟管 | 1.采用不锈钢板材制作 2.共板法兰，内填充防油材料。 3.主料为 1.0mm 厚不锈钢； | 平方 | 15
2 | 不锈钢弯头 | 1.采用不锈钢板材制作 2.共板法兰，内填充防油材料。 3.主料1.0mm，辅料0.9mm板料； | 个 | 3
3 | 百叶 | 配套百叶 | 个 | 5
4 | 排烟系统和排烟类机电设备安装施工和调试 | 1.法兰、风管、插条、吊杆、密封胶、膨胀螺栓、风柜支架、外墙支架、室内支架等所有排烟系统相关配套设备的制作和安装； 2.管道室内和室外吊装，现场制作并安装相关减震措施和支架； | 项 | 1
5 | 辅材费 | 所有设备相关配件及排烟打孔 | 项 | 1
6 | 排烟拆除 | 排烟整体及旧设备拆除加安装 | 项 | 1
7 | 燃气热水器 | 24L热水器及安装辅材 | 项 | 1
8 | 消毒柜 | 1、内胆采用高导热板材，传温导热速度更快、加热时间更短； —全钢结构、保证低温消毒杀菌，使消毒室内温度恒定如一； 尺寸约为：530*480*1680mm。 | 台 | 3
9 | 保温台 | 食品级不锈钢材质，双格9L，可插电，带透明盖，内置餐盆，尺寸：27*33*6.5cm | 台 | 5
10 | 幼儿口杯 | 304食品级不锈钢双层隔热杯，容量200ML，尺寸：直径7CM、高8.3CM | 个 | 120
11 | 幼儿用碗 | 304食品级不锈钢双层隔热碗 尺寸：12CM*6.5CM | 个 | 200
12 | 幼儿餐盘 | 1、采用SUS304优质不锈钢制作，磨具拉伸成型表面光泽无划痕； 2、外形尺寸：230*200*40mm。 | 个 | 120
13 | 洗碗间水池（二楼、三楼） | 不锈钢双池带龙头及下水，尺寸约为：150*70CM | 个 | 6
九 | 合计
备注： | 1、本项目综合单价包含采购、运输、安装、税金及管理费等一切费用；
2、投标单位综合考虑、谨慎报价，需满足幼儿园使用要求及相关规范（需提供检测检验报告等相关资料的、相关费用包含在报价中）；
3、规格参数如有倾向或指定品牌，供应商可以提供类似或高于此参数的产品；
4、业主参与采购，满足业主要求、业主同意后方可采购.