## 霍山中学
霍山中学高考英语听力机房设备采购项目
序号 | 模块 | 设备 | 需求 | 数量 | 单位 | 单价 | 合价 | 备注
1 | 考场 | 学生机可拆卸式挡板 | 屏风采用不透明PVC材质，用屏风夹固定在桌面，可拆卸，隔板尺寸60*55cm ，强度高不易变形。 | 218 | 块 |  |  | 不小于55CM
|  | 学生机可拆卸式挡板 | 屏风采用不透明PVC材质，用屏风夹固定在桌面，可拆卸，隔板尺寸85*55cm ，强度高不易变形。 | 190 | 块 |  |  | 不小于55CM
|  | 耳机 | 1. 外观：包耳式可拆卸耳罩设计，自适应头戴，线长≥2米 2. 音量调节：无线控和物理音量调节按钮 3. 接口：USB2.0 接口及以上 4. 阻抗：32Ω±5Ω 5. 灵敏度：不低于 90dB 6. 频率响应：20Hz～20KHz 7. 信噪比：大于 50 dB | 70 | 个
1 | 考场 | 网上巡查摄像头（半球） | 1.★符合《国家教育考试网上巡查系统视频标准技术规范（2017版）》相关技术规范（投标时提供有CMA标识的第三方检测报告证明）； 2.采用星光级低照度200万像素1/2.8英寸CMOS图像传感器，低照度效果好，图像清晰度高； 3.最大可输出200万(1920×1080)@25fps； 4.支持H.265编码，压缩比高，实现超低码流传输； 5.支持ROI，H.264/H.265，灵活编码，适用不同带宽和存储环境； 6.内置GPU芯片，支持深度学习算法，有效提升检测准确率； 7.支持通用行为分析智能，支持绊线入侵，区域入侵，快速移动，物品遗留，物品搬移，徘徊检测，人员聚集，停车检测； 8.支持走廊模式，宽动态，3D降噪，强光抑制，背光补偿，数字水印，适用不同监控环境； 9.支持三码流功能； 10.内置高效红外补光灯，最大红外监控距离60米； 11.支持报警3进2出，音频1进1出，最大支持256G Micro SD卡，1路RS485，1路BNC，内置MIC； 12.支持DC12V供电，POE供电，支持12V电源返送，最大电流165mA； 13.支持IP67，IK10防护等级； 14.★投标人需承诺：中标后3日内，提供设备与学校原有标准化考场系统对接并与霍山县教育局现有国家教育考试标准化考场网上巡查平台进行测试，能够实现与学校、市、省、部平台的多级互联互通，测试不通视为虚假响应，报相关部门依法处理，没有按照规定提供承诺的视为未对采购文件进行实质性响应，并拉入黑名单。 | 3 | 台 |  |  | 能与县平台互联
1 | 考场 | 网上巡查摄像头（枪机） | 1.★符合《国家教育考试网上巡查系统视频标准技术规范（2017版）》相关技术规范；（投标时提供有CMA标识的第三方检测报告证明） 2.采用超低照度200万1/3英寸CMOS图像传感器，低照度效果好，图像清晰度高； 3.可输出200万(1920×1080)@25fps； 4.支持H.265编码，压缩比高，超低码流； 5.最大红外监控距离60米； 6.支持走廊模式，宽动态，3D降噪，强光抑制，背光补偿，数字水印，适用不同监控环境； 7.支持ROI，SMART H.264/H.265，灵活编码，适用不同带宽和存储环境； 8.支持报警3进2出，音频1进1出，最大支持128G Micro SD卡； 9.支持DC12V/POE供电方式，方便工程安装； 10支持IP67防护等级； 11.★投标人需承诺：中标后3日内，提供设备与学校原有标准化考场系统对接并与霍山县教育局现有国家教育考试标准化考场网上巡查平台进行测试，能够实现与学校、市、省、部平台的多级互联互通，测试不通视为虚假响应，报相关部门依法处理，没有按照规定提供承诺的视为未对采购文件进行实质性响应，并拉入黑名单。 | 18 | 台 |  |  | 能与县平台互联
|  | 监考机内存 | 扩容到32G | 3 | 根 |  |  | 三个机房教师机
1 | 考场 | 金属探测仪 | 1.电源内置，采用常见型号电池供电，供电电压小于或等于15V，至少能连续正常稳定工作24h而无需更换电池或重新充电； 2.探测能力：探测距离25mm，以1m/s的速度在测试平面上方0.5m处沿Z轴向下运动，直至接触到测试平面或贴在测试平面上，从距Z轴0.5m处开始，沿Y轴平行方向运动，报警功能均正常； 3.报警指示：声光同步报警，支持震动报警；距探测器0.8m处声音报警大于或等于80dB，离开测试物规定距离后，报警指示立即停止； 4.距离大金属物大于或等于0.5m运动时，不应产生报警信号；靠近大金属物体的探测器，在离开大金属物以后1min内应能自动恢复其探测性能。 | 40 | 台 |  |  | 声音、震动双模式
1 | 考场 | 信号屏蔽仪 | ★1、设备干扰频段要完全覆盖工信部颁发给移动、联通、电信、广电四家运营商的2G/3G/4G/5G通信频段以及WIFI蓝牙等无线频段，具体频段如下：758-788MHz、869-880MHz、934-960MHz、1805-1880MHz、1885-1915MHz、2010-2155MHz、2300-2370MHz、2515-2675MHz、3300-3600MHz、4800-4960MHz、2400-2483.5MHz、5150-5350MHz、5725-5850MHz频段（提供第三方出具的具有CMA标志的检测报告复印件）； 2、设备双显示屏开机自动侦测系统信号，显示机器电压、电流、温度、信号正常与否（提供产品图片或相应资料证明）； 3、预置不少于22路频段，并支持不少于22路并发阻断； ★4、状态显示：设备有工作指示灯，可直观指示设备上电、每路干扰模块（不少于22路）（提供第三方出具的具有CMA标志的检测报告复印件）； 5、一体化设计：天线与电源均内置，有效规避触电、烫伤等风险；为便于使用与管理，特别设计凹槽提手，提升携带便利性（提供第三方出具的具有CMA标志的检测报告复印件）； ★6、设备屏蔽效果符合GB/T 36449-2018《电子考场系统通用要求》，在6m×9m标准化考场空间内，信号强度≤-65dBm时，可有效屏蔽95%以上的区域（提供第三方出具的具有CMA标志的检测报告复印件）； 7、扩展机制：设备预留扩展模块槽位，通过扩展模块可对系统功能和性能进行扩展升级； ★8、产品符合GB 8702-2014《电磁环境控制限值》要求（提供第三方出具的具有CMA标志的检测报告复印件）； 9、设备开启后产生的环境噪声符合GB 3096-2008《声环境质量标准》中的0类要求≤40dB（提供第三方出具的具有CMA标志的检测报告复印件）。 | 60 | 台
|  | 窗帘 | 遮光窗帘，窗长度48米，投标时自行考虑褶皱系数 | 48 | 米 |  |  | 遮光窗帘
2 | 考场网络 | 防火墙 | 1、1U标准机架式，内存≥4G，≥8个千兆电口，≥4个千兆光口，≥1个扩展槽位，固化双电源；防火墙吞吐≥4G，并发连接≥200万，IPSECVPN吞吐≥450M，IPSECVPN隧道数≥500，开通入侵防御功能，提供5年质保服务； 2、支持路由、交换、虚拟线、Listening、混合工作模式；支持RIP、OSPF、BGP4、QinQ（VLAN VPN）、PIM-SM、PIM-DM等； 3、支持多种地址转换，支持源/目的NAT、双向NAT、NoNAT转换方式；支持源IP转换同一性；支持端口块地址转换和EIM地址转换； 4、支持一体化安全策略配置，可以通过一条策略实现五元组、源MAC、源地区、目的地区、域名、应用、服务、时间、长连接、并发会话、WEB认证、IPS、AV、URL过滤、高级威胁防护、WAF、邮件安全、数据过滤、文件过滤、僵木蠕防御、审计、数据库防护、防代理、APT等功能配置； 5、依据符合《GB/T 20281-2020信息安全技术防火墙安全技术要求和测试评价方法》，支持日志本地存储，支持管理日志、系统日志、连接日志等日志类型存储，可对不同类型日志设置存储空间，支持日志外发至多个SYSLOG服务器，可设置日志传轮协议、外发时间类型、日志语言、合并传轮、加密传轮等参数； 7、支持NTP DDOS防护，采用阀值检查、源/目的限流、源认证等方式综合进行NTP QUERY FLOOD、NTP REPLY FLOOD攻击防护，支持与杀毒软件联动，获取支持与EDR联动，获取EDR资产信息，提供资产IP、资产状态、安全状态、资产详情等信息，并可对资产按照安全状态、资产类别、操作系统等分类进行统计资产信息，提供资产IP、资产状态、安全状态、资产详情等信息，并可对资产按照安全状态、资产类别、操作系统等分类进行统计； 8、内置高级威胁防护，可对DGA、隐蔽信道、恶意加密流量进行检测，支持监控高级威胁检测数据，并进行可视化展示。 | 1 | 台 |  |  | 千兆NGFW防火墙
|  | 光模块 | 1000BASE-LX mini GBIC转换模块（1310nm），10km | 3 | 对 |  |  | 改造三个机房网络
3 | 巡考主设备 | 存储服务器 | 1.★符合《国家教育考试网上巡查系统视频标准技术规范（2017版）》相关技术规范；（投标时提供有CMA标识的第三方检测报告证明）； 2.支持WEB、本地GUI界面操作； 4.支持不开智能：2路32MP@30fps;2路24MP@30fps;4路16MP@30fps;5路12MP@30fps;8路8MP@30fps;12路5MP@30fps; 16路4MP@30fps解码，或开智能：1路32MP@30fps;1路24MP@30fps;2路16MP@30fps;2路12MP@30fps;3路8MP@30fps; 6路5MP@30fps;7路4MP@30fps解码。最大支持16路视频回放； 5.支持32MP; 24MP; 16MP; 12MP; 8MP; 6MP; 5MP; 4MP; 3MP; 1080p; 960p; 720p; D1; CIF; QCIF IPC分辨率接入； 6.支持前智能：人脸检测比对、周界防范、视频结构化、通用行为分析、立体行为分析、人群分布、人数统计、热度图、智能动检； 7.支持8路后智能人脸检测比对；或8路后智能视频结构化；或32路后智能周界防范；或32路后智能智能动检； 8.支持最大40个人脸库，共30万张人脸图片； 9.支持16个内置SATA接口，单盘最大容量支持16T，可配置成单盘，支持Raid0、Raid1、Raid5、Raid6、Raid10、JBOD等各种数据保护模式； 10.支持N+M集群管理功能，当主机发生故障时，备机可替换故障主机继续录像，故障恢复后，备机可将存储的录像回传至故障主机； 11.支持iSCSI扩展存储功能，支持iSCSI方式对接IP SAN设备，实现扩容存储； 12.支持电子云台，将全景画面中多个感兴趣区域提取成单独细节画面，当区域内有人、车目标经过时对应细节画面随目标跟踪展示； 13.支持提供主动注册服务，前端相机支持以主动注册方式添加到设备上；
3 | 巡考主设备 | 存储服务器 | 14.支持主动注册客户端功能，设备可以以主动注册方式添加到平台； 15.支持32路报警输入、16路报警输出； 16.支持4个USB接口（2个前置USB2.0接口、2个后置USB3.0接口）； 17.支持4个2500Mbps以太网口，支持4个不同段IP地址的IPC设备接入，支持将多网口设置同一个IP地址，实现数据链路冗余； 18．★所投产品符合GB20815-2006视频安防监控数字录像设备，JY /T-KS-JS-2017-1国家教育考试网上巡查系统视频标准技术规范（2017版)，GB/T36449-2018电子考场系统通用要求（投标时提供有CMA标识的第三方检测报告证明）； 19．★可自适应接入H.265、H.264、MPEG4视频编码格式，MPEG Layerl、G711和AAC音频编码格式，Program Stream（系统流）和Transition Stream（传输流）封装格式的网络视频,并对接入的网络视频进行存储、解码和转发（投标时提供有CMA标识的第三方检测报告证明）； 20．★支持VGA/HDMI连接显示器，实现本地管理，支持自适应显示器的最佳分辨率进行图像显示（投标时提供有CMA标识的第三方检测报告证明）； 21．可在监视画面上设置遮盖区域，区域的个数、大小、位置可设置，最多可设置4个区域，区域位置可重叠（投标时提供有CMA标识的第三方检测报告证明）； 22．★可通过IE浏览器搜索发现同网段和跨网段接入网络的IPC等网络设备，可选择通道添加，可对同一型号的网络摄像机进行远程批量升级（投标时提供有CMA标识的第三方检测报告证明）； 23．★支持实时查看已添加设备的设备状态，实时显示设备连接状态，动态检测、视频丢失、遮挡检测、外部报警等事件的触发状态等状态信息（投标时提供有CMA标识的第三方检测报告证明）； | 1 | 台 |  |  | 摄像头配套设备
3 | 巡考主设备 | 存储服务器 | 24．★支持设置定时、冗余录像、假曰录像、事件录像、移动侦测录像、报警录像等录像类型,不同时间段、不同录像类型可采用不同码流进行录像（投标时提供有CMA标识的第三方检测报告证明）； 25.★投标人需承诺：中标后3日内，提供设备与学校原有标准化考场系统对接并与霍山县教育局现有国家教育考试标准化考场网上巡查平台进行测试，能够实现与学校、市、省、部平台的多级互联互通，测试不通视为虚假响应，报相关部门依法处理；没有按照规定提供承诺的视为未对采购文件进行实质性响应，并拉入黑名单。
|  | 硬盘 | 4T | 6 | 个
4 | 辅助设备 | 刻录机 | 支持BD25/50GB，USB 3.0/Type-C | 3 | 台 |  |  | 三个机房使用
|  | U盘 | 64G | 3 | 个 |  |  | 三个机房使用
5 | 供配电 | 2KVA UPS不间断电源 | 在线式2KVA标准机型，蓝屏LCD显示，输出电压：220Vav±1%，输出电压失真度：≤3%额定线性负载；内置电池，数量*电压*容量：6×12V×7Ah(标机)；智能风扇可根据负载状况自动调整转速，减少耗电，降低噪音。 | 3 | 台 |  |  | 三个机房教师机用
6 |  | 英语听力机考模拟系统 |  | 1 | 套
7 | 辅材 | 施工及辅材 | 含监控安装、三个机房网线改光纤等 | 1 | 套
合计